## Ведомость поставки
Приложение 4
Ведомость поставки материалов/оборудования по тендеру на выполнение работ по текущему ремонту на объекте
"Подъездная автомобильная дорога к ПСП Калиновый ключ, инв. № 000009271"
№ п/п | Наименование материалов/оборудования | ед.изм | Кол-во ВСЕГО | Приобретение материалов/ оборудования |  | Наличие на складе Заказчика (кол-во) | Сроки поставки (число/месяц/год)
|  |  |  | Заказчиком (кол-во) | Подрядчиком (кол-во)
1 | 2 | 3 | 4 | 5 | 6 | 7 | 8
Участок № 9 (протяженность участка дороги L=54 м, категория дороги - IV)
Устройство дорожного покрытия
1 | Материал геотекстильный Геоспан ТН-50 5,2м 275 г/м2 | 1 м2 | 692 | 692 |  | нет | 2026-06-01
2 | Щебень М 600, фракция 40-70 мм, группа 2 (K=1,26) | 1 м3 | 130.8 |  | 130.8 | нет | в период СМР
3 | Щебень М 600, фракция 20-40 мм, группа 2 (K=1,26) | 1 м3 | 87.2 |  | 87.2 | нет | в период СМР
4 | Песок речной для строительных работ средний, к=1,1 | 1 м3 | 106.9 | 106.9 |  | 1496 | в период СМР
5 | Плита дорожная ПДН 6000х2000х140 по серии 3.503.1-91 вып.1 | 1 шт | 36 | 36 |  | 246 | в период СМР
Участок № 12 (протяженность участка дороги L=18 м, категория дороги - IV)
Устройство дорожного покрытия
6 | Материал геотекстильный Геоспан ТН-50 5,2м 275 г/м2 | 1 м2 | 221 | 221 |  | нет | 2026-06-01
7 | Щебень М 600, фракция 40-70 мм, группа 2 (K=1,26) | м3 | 41.8 |  | 41.8 | нет | в период СМР
8 | Щебень М 600, фракция 20-40 мм, группа 2 (K=1,26) | м3 | 27.9 |  | 27.9 | нет | в период СМР
9 | Песок речной для строительных работ средний, к=1,1 | м3 | 35.6 | 35.6 |  | 1496 | в период СМР
10 | Плита дорожная ПДН 6000х2000х140 по серии 3.503.1-91 вып.1 | шт | 12 | 12 |  | 246 | в период СМР
Устройство дорожного покрытия
11 | Арматура АIII 10мм по ГОСТ 23279-2012 | т | 0.1 | 0.1 |  | 11.668 | в период СМР
12 | Бетон В30 W8 F300 по ГОСТ 26633–2015 | м3 | 2.1 |  | 2.1 | нет | в период СМР
Участок № 14/15 (протяженность участка дороги L=96 м, категория дороги - IV)
Устройство дорожного покрытия
13 | Материал геотекстильный Геоспан ТН-50 5,2м 275 г/м2 | 1 м2 | 1159 | 1159 |  | нет | 2026-06-01
14 | Щебень М 600, фракция 40-70 мм, группа 2 (K=1,26) | м3 | 219.1 |  | 219.1 | нет | в период СМР
15 | Щебень М 600, фракция 20-40 мм, группа 2 (K=1,26) | м3 | 146 |  | 146 | нет | в период СМР
16 | Песок речной для строительных работ средний, к=1,1 | м3 | 190.1 | 190.1 |  | 1496 | в период СМР
17 | Плита дорожная ПДН 6000х2000х140 по серии 3.503.1-91 вып.1 | шт | 64 | 64 |  | 246 | в период СМР
Устройство дорожного покрытия
18 | Арматура АIII 10мм по ГОСТ 23279-2012 | т | 0.4 | 0.4 |  | 11.668 | в период СМР
19 | Бетон В30 W8 F300 по ГОСТ 26633–2015 | м3 | 10.5 |  | 10.5 | нет | в период СМР
Примечание:
1. Приобретенное оборудование Заказчиком выдается Подрядчику по давальческой схеме.
2. Разгрузка материалов выполняется силами Подрядчика.
3. При составлении сметной документации количество материалов необходимо учитывать с коэффициентом расхода, согласно сметных норм.
Начальник СМТО_____________________ А.Н.Казаков