## ТЗ
Приложение 3
Техническое задание на участие в тендере по текущему ремонту на объекте капитального строительства:
УПН Северо-Мастерьельского месторождения
Информация о ЗАКАЗЧИКЕ работ и сведения необходимые для подготовки предложений.
Заказчик – АО «Комнедра»
Генеральный директор ‑ Денисов Юрий Алексеевич
Почтовый адрес:
169710, Российская Федерация, Республика Коми, г. Усинск, ул. Заводская, д. 5, 3 этаж
Месторождение: Северо-Мастерьельское месторождение нефти
Наименование работ: ремонтно-строительные работы на объектах АО «Комнедра»
Обоснование:
№ п/п | Наименование работ | Ед. изм. | Кол-во | Примечание
1 | 2 | 3 | 4 | 5
1 | Ремонт бетонной отмостки оснований резервуарного парка, общей площадью – 260 м2, из которых:: - РВС-1000 №1-1 площадь 59 м² (инв.№ 00002846-23); - РВС-1000 №1-2 площадь 83 м² (инв.№ 00002846-22); - РВС-1000 №1-3 площадь 59 м² (инв. № 00002846-24); - РВС-1000 №1-4 площадь 59 м² (инв.№ 00005003). |  |  |  |  | Площадка противопожарного парка РВС-400 №№1,2
1.1. | Демонтаж разрушенной бетонной отмостки | м2/м3 | 260/13
1.2. | Изготовление и монтаж арматурных сеток при устройстве отмостки (арматура диам.5мм, Вр-I), Расход 1,5кг на 1м2 | 1тн | 0.39
1.3. | Устройство бетонной отмостки из бетона В15(М200) толщ.0,05м | м2/м3 | 260/13
2 | Ремонт бетонного основания площадки противопожарного парка РВС-400 №№ 1, 2 общей площадью – 217 м².
2.1. | Демонтаж разрушенной бетонной отмостки | м2/м3 | 217/10,85
2.2. | Изготовление и монтаж арматурных сеток при устройстве отмостки (арматура диам.5мм, Вр-I) Расход 1,5кг на 1м2 | 1тн | 0.3255
2.3. | Устройство бетонной отмостки из бетона В15(М200) толщ.0,05м | м2/м3 | 217/7,16
3 | Ремонт бетонного основания площадок путевых подогревателей общей площадью – 533 м2 из которых: - ПП-1,6 №1, 2 – 299 м²; - ПП-0,63 №1 – 234 м².
3.1. | Демонтаж разрушенной бетонной отмостки | м2/м3 | 533/26,65
3.2. | Изготовление и монтаж арматурных сеток при устройстве отмостки (арматура диам.5мм, Вр-I) Расход 1,5кг на 1м2 | 1тн | 0.7995
3.3. | Устройство бетонной отмостки из бетона В15(М200) толщ.0,05м | м2/м3 | 533/26,65
4 | Ремонт бетонного основания площадки нефтегазосепараторов и электродегидраторов общей площадью – 1000 м².
4.1. | Демонтаж разрушенной бетонной отмостки | м2/м3 | 1000/50
4.2. | Изготовление и монтаж арматурных сеток при устройстве отмостки (арматура диам.5мм, Вр-I) Расход 1,5кг на 1м2 | 1тн | 1.5
4.3. | Устройство бетонной отмостки из бетона В15(М200) толщ.0,05м | м2/м3 | 1000/50
5 | Покраска участков трубопроводов пожаротушения Ø -80 мм, Ø-57 мм и подачи пеногенератора Ø-76 мм, Ø-57 мм на высоте общей длиной 340 м из которых: РВС-1000 №№ 1-1, 1-2, 1-3: - 102 м Ø 80 мм трубопровода включая кольцо орошения; - 102 м Ø 76 мм трубопровода до пеногенератора. РВС-1000 № 1-4: - 68 м Ø 57 трубопровода включая кольцо орошения; - 68 м Ø 57 трубопровода до пеногенератора. |  |  |  |  | Покраска в красный цвет участков трубопроводов пожаротушения Ø -80 мм, Ø-57 мм и подачи пеногенератора Ø-76 мм, Ø-57 мм на высоте общей длиной 340 м
5.1. | Очистка трубопроводов щетками (Степень очистки поверхности должна быть St 2 в соответствии с ИСО 8501-1) | м2 | 74.3
5.2. | Обеспыливание поверхности | м2 | 74.3
5.3. | Окраска металлических огрунтованных поверхностей: грунт-краской цинконаполненной однокомпонентной полиуретановой | 100 м2 | 0.743
5.4. | Установка и разборка наружных инвентарных лесов высотой до 12 м: подвесных. (Установка и разборка средств подмащивания, либо средств оснастки для выполнения работ по АКЗ трубопроводов резервуара 4шт. Высота резервуара- 12 м, диаметр резервуара - 10,43 м. Средства подмащивания, либо средства оснастки не должны противоречить требованиям по технике безопасности при выполнении работ на высоте (при применении вышкатуры в сметах учитывать соответствующие поправки) | 100 м2 | 3.2
6 | Восстановление изоляционного покрытия участков трубопровода: - РВС-1000 №1-4 25 м трубопровода Ø-80 мм от запорной арматуры № 79/2 до нефтяной насосной; - участок водовода 20 м водовод Ø-159 мм от запорной арматуры № 337 (от нефтяной насосной по линии откачки на кустовые площадки №№ 2, 3) до автоматической задвижки № АЗ-22; - линии водовода 19 м Ø-80 мм входа и выхода пресной воды в насосную; - линия учета нефти нефтепровода 9 м Ø-100 мм (транспортировка нефти на ПСП ООО «Енисей»); - линия учета нефти нефтепровода 7 м Ø-159 мм (вход нефти на УППН с ППСН Мастерьельского месторождения); - участок трубопровода 5 м Ø-100 мм линии с подземной емкости ЕПН-2 от запорной арматуры № 323 до запорной арматуры № 324 (район лестничного перехода у блока дозирования реагента); - 2 участка дренажных линий по 2,5 м Ø-159 мм с электродегидратора (ЭД 1-1) - 2 участка дренажных линий по 2,5 м Ø-159 мм с электродегидратора (ЭД 1-2); Площадка нефтегазосепараторов и электродегидраторов: - 58 м участка водовода Ø-57 мм от запорной арматуры № 411 до запорной арматуры № 415 (район нефтегазосепаратора С 1-1). |  |  |  |  | Восстановление изоляционного покрытия участков трубопровода
6.1. | Изоляция трубопроводов с покрытием сталью оцинкованной на основе: матов минераловатных прошивных и плит минераловатных | м3 | 4.18
7 | Замена факельного оголовка на высоте 30м. |  |  |  | Раздел 3. Замена факельного оголовка на высоте 30м.
7.1. | Устройство площадки для установки автокрана для монтажа оборудования на высоте 30 метров.
7.2. | Устройство подстилающих и выравнивающих слоев оснований местным грунтом | м3 | 24
7.3. | Устройство дорожных покрытий из плит ПДН 6х2 (для установки автокрана) | шт | 6
7.4. | Демонтаж факельного оголовка ОФСКР-150УХЛ.06.01. Вес 392кг С установки факельной совмещенной ФСУ-0,1-ХЛ1, H=30м, Dy300/150. | шт | 1
7.5. | Монтаж факельного оголовка ОФСКР-150УХЛ.06.01. Вес 392кг. На установку факельную совмещенную ФСУ-0,1-ХЛ1, H=30м, Dy300/150. | шт | 1
8 | Перевозка материалов. |  |  |  | Раздел 4. Перевозка материалов на расстояние 13 км.
8.1. | Вывоз на полигон ТБО строительного мусора образовавшегося в ходе демонтажа бетонных отмосток на расстояние 42 км. | м3/тн | 96,81/242,02
8.2. | Перевозка грузов I класса автомобилями бортовыми грузоподъемностью до 5 т на расстояние до 13 км (ОГОЛОВНИК, М\К, ОЦ-4,243тн; минвата 0,564тн, Плиты ПНД 25,2тн) | 1 т груза | 30.01
ОСОБЫЕ УСЛОВИЯ
1 | Сметы должны бать составлены на основании актуальной редакции сборников базовых цен Федеральных единичных расценок (ФЕР -2020), в программном комплексе Гранд-смета, с использованием индексов ООО "Стройинформресурс" для пересчета в уровень цен первого месяца текущего квартала (1 кв. - январь; 2 кв. - апрель; 3 кв. - июль; 4 кв. - октябрь). для региона нахождения объекта строительства на период проведения тендерных процедур/на период строительства объекта.
2 | Материалы Заказчика включать в сметные расчеты с нулевой стоимостью.
3 | Лимитированные затраты (затраты на строительство временных зданий и соотружений, дополнительные затраты при производстве СМР в зимнеее время и др.) определять в процентах от сметной стоимости строительно-монтажных работ без учета стоимости материалов Заказчика
4 | Размеры норм лимитироваенных затрат не должны превышать нормативы, предусмотренные Методиками действующей сметно-нормативной базы.
5 | В связи с тем, что капитальный ремонт влечет за собой вскрытие дефектов, требующих выполнения некоторых сопутствующих работ, объемы работ могут быть скорректированы при приемке выполненных работ, в случае увеличения объемов работ с оформлением акта на дополнительные работы.
6 | Обязательно указывать в сметах удельный вес инертных материалов (песок, щебень и т.д.)
7 | Перид выполнения работ: 01.06 2026 - 30.08.2026г.
8 | Организация временных площадок хранения материалов и оборудования силами Подрядчика
9 | Мобилизация и демобилизация строительной техники и оборудования силами Подрядчика
10 | Организация перевозки вахт, перевозки рабочих силами Подрядчика
11 | Погрузочно-разгрузочные работы, транспортировка материалов и оборудования поставки Заказчика с временной приобъектной базы Заказчика в г.Усинск Республики Коми . Расстояние транспортировки материалов поставки Заказчика составляет 25 км. (существующая дорога с асфальтобетонным покрытием - 13 км, грунтованная отщебневанная -12 км).
12 | Доставка материалов поставки Подрядчика силами Подрядчика.
13 | Организация автономных жилых городков (питание, энергообеспечение, поставка ГСМ и т.д.) силами Подрядчика
14 | Выполнить строительно-монтажные работы в соответствии с нормативными документами, актами, положениями и правилами, действующими на территории РФ и положениями, регламентами и приказами по АО «Комнедра».
15 | При привлечении к выполнению строительных работ субподрядных организаций, участник тендера должен направить в адрес Заказчика перечень данных предприятий, письменное обоснование необходимости их привлечения и полный пакет документов, аналогичный документам, представляемым претендентом на участие в тендере.
16 | Привлечение для выполнения работ субподрядных организаций возможно только при условии получения предварительного письменного согласования от Заказчика.
17 | Подрядчик во всех случаях несет перед Заказчиком полную ответственность за неисполнение или ненадлежащее исполнение обязательств, привлекаемым субподрядчиком как за свои собственные действия.
18 | Условия оплаты: отсутствие авансирования; оплата работ производится в срок не позднее 180 (сто восемьдесят) календарных дней с момента подписания Заказчиком Актов о приемке выполненных работ КС-2, в соответствии с этапами обозначенными в алгоритме выполнения работ, Справки о стоимости выполненных работ и затрат КС-3 и представления Подрядчиком счета-фактуры.
19 | Стоимость поставки материалов Подрядчика согласуется до начала работ и должна учитывать затраты на доставку до объекта.
20 | Производство работ осуществляется на территории действующего предприятия и предусматривает: - выполнение мероприятий в части соблюдения норм ПБ ОТ и ООС; - разработку документации для оформления акта допуска; - привлечение к работам аттестованного персонала в области промышленной безопасности, охраны труда и электробезопасности;