## ВяткаК.151А
Приложение 4 (тендер 2023г.)
Ведомость поставки материалов/оборудования по тендеру Выполнение строительно-монтажных работ по объекту капитального строительства "Вятская площадь Арланского нефтяного месторождения. Подготовка кустовой площадки № 151А под бурение скважин"
№ п/п | Наименование материалов/оборудования | ед. изм | Цена за единицу руб. без НДС | Цена за единицу руб. без НДС с учетом доставки | Цена за единицу руб. с НДС с учетом доставки | Кол-во ВСЕГО | Сумма руб. с НДС с учетом доставки | Приобретение материалов/ оборудования |  | Наличие на складе Заказчика (кол-во) | Сроки поставки (число/месяц/год)
[8 empty] | Заказчиком (кол-во) | Подрядчиком (кол-во)
1. | 3 | 4 | 5 | 6 | 7 | 8 | 9 | 10 | 11 | 12 | 13
Подготовка кустовой площадки №151А под бурение скважины (1 скважина) (РД №008-23-ГП)
Земляные работы
1 | Песок речной строительный ср. крупности, ГОСТ 8736-2014 | м3 | 545 | 545 | 654 | 198 | 129492 | 198 |  |  | 2024-01-01
Временный переезд через обваловку (2 шт.)
Тип покрытия № 1 (S=324м2)
2 | Песчано-гравийная смесь С7, ГОСТ 25607-2009 | м3 | 620 | 620 | 744 | 59.3 | 44119.2 | 59.3 |  |  | 2024-01-01
3 | Песко-цементная смесь М75 (цемент М400) | м3 | 13700 | 13700 | 16440 | 17.8 | 292632 | 17.8 |  |  | 2024-01-01
4 | Плиты дорожные ж/б ПДНм-Аv, сер. 3.503.1-91 | шт | 32980 | 32980 | 39576 | 27 | 1068552 | 27 |  |  | 2024-01-01
Тип покрытия № 2 (S=48 м2)
5 | Щебень марка М600, фр. 40-70 мм, ГОСТ 8267-93 | м3 | 2904 | 2904 | 3484.8 | 25 | 87120 | 25 |  |  | 2024-01-01
Водопропускная труба (2 шт.; L1=12м; L2=12м; Ø426х8мм)
6 | Щебень марка М600, фр. 20-40 мм, ГОСТ 8267-93 | м3 | 3400 | 3400 | 4080 | 3.12 | 12729.6 | 3.12 |  |  | 2024-01-01
7 | Труба стальная б/у Ø426х8мм (L1=12,0м; L2=12,0м) | м | 8500 | 8500 | 10200 | 24 | 244800 | 24 |  |  | 2024-01-01
Технологический проезд №1 на период бурения (ПК0 - ПК3+13,86, Lобщ=313,86м, категория IV-н; шириной 4,5 м)
Земляные работы
8 | Песок речной строительный ср. крупности, ГОСТ 8736-2014 | м3 | 545 | 545 | 654 | 288.2 | 188482.8 | 288.2 |  |  | 2024-01-01
Тип покрытия №3 (S=2209 м2)
9 | Песчано-гравийная смесь С7, ГОСТ 25607-2009 | м3 | 620 | 620 | 744 | 269.5 | 200508 | 269.5 |  |  | 2024-01-01
10 | Щебень марка М600, фр. 40-70 мм, ГОСТ 8267-93 | м3 | 2904 | 2904 | 3484.8 | 574.3 | 2001320.64 | 574.3
Тип покрытия №4 (S=192,0 м2)
9 | Песчано-гравийная смесь С7, ГОСТ 25607-2009 | м3 | 620 | 620 | 744 | 37.5 | 27900 | 37.5 |  |  | 2024-01-01
10 | Плиты дорожные ж/б ПДНм-Аv, сер. 3.503.1-91 | шт | 32980 | 32980 | 39576 | 16 | 633216 | 16 |  |  | 2024-01-01
Технологический проезд №2 на период бурения (1ПК0 - 1ПК0+22,45, Lобщ=22,45м, категория IV-н; шириной 4,5 м)
| Земляные работы | [9 empty] | 2024-01-01
11 | Песок речной строительный ср. крупности, ГОСТ 8736-2014 | м3 | 545 | 545 | 654 | 297 | 194238 | 297 |  |  | 2024-01-01
Тип покрытия №3 (S=446,1 м2)
12 | Песчано-гравийная смесь С7, ГОСТ 25607-2009 | м3 | 620 | 620 | 744 | 54.4 | 40473.6 | 54.4 |  |  | 2024-01-01
13 | Щебень марка М600, фр. 40-70 мм, ГОСТ 8267-93 | м3 | 2904 | 2904 | 3484.8 | 116 | 404236.8 | 116
Технологический проезд на период бурения №3 (2ПК0 - 2ПК6+60,0, Lобщ=660,0м, категория IV-н; шириной 4,5 м)
Земляные работы
14 | Песок речной строительный ср. крупности, ГОСТ 8736-2014 | м3 | 545 | 545 | 654 | 79.2 | 51796.8 | 79.2 |  |  | 2024-01-01
Тип покрытия №4 (S=144,0 м2)
15 | Песчано-гравийная смесь С7, ГОСТ 25607-2009 | м3 | 620 | 620 | 744 | 28.1 | 20906.4 | 28.1 |  |  | 2024-01-01
16 | Плиты дорожные ж/б ПДНм-Аv, сер. 3.503.1-91 | шт | 32980 | 32980 | 39576 | 12 | 474912 | 12 |  |  | 2024-01-01
Тип покрытия №5 (S=72 м2)
17 | Песчано-гравийная смесь С7, ГОСТ 25607-2009 | м3 | 620 | 620 | 744 | 54.4 | 40473.6 | 54.4 |  |  | 2024-01-01
18 | Щебень марка М600, фр. 40-70 мм, ГОСТ 8267-93 | м3 | 2904 | 2904 | 3484.8 | 58.3 | 203163.84 | 58.3
Примечание:
1. Приобретенные материалы Заказчиком выдаются Подрядчику по давальческой схеме.
2. При составлении сметной документации количество материалов необходимо учитывать с коэффициентом расхода, согласно сметных норм.
3. Стоимость материалов, указанная в данном приложении не учитывает затраты ПОДРЯДЧИКА по доставке материалов от склада до объекта, кроме инертных материалов.
4. Перед закупом материалов, указанных в приложении 4 в столбце №10 ("Приобретение материалов/ оборудования Подрядчиком"), Подрядчик обязан запросить наличие данных материалов в свободных остатках Заказчика (в ОКО УКС АО "Белкамнефть" им. А.А. Волкова.) и получить их, в случае наличия, на основании соответствующего письма УКС АО "Белкамнефть" им. А.А. Волкова.