## ТЗ Столовая
Приложение 3
Согласовано: |  | Утверждаю:
Зам. генерального директора |  | Генеральный директор
по капитальному строительству |  | АО «Белкамнефть»
АО «Белкамнефть» |  | им. А.А. Волкова
им. А.А. Волкова
_____________ К.М. Рязанов |  | ___________Д.В. Арсибеков
«___»_____________2023 г. |  | «___»_____________2023 г.
Техническое задание
на участие в тендере на выполнение работ по капитальному ремонту объекта: "Административно-бытовой корпус. Литер А. КР1, КР2, 1 этажное, инв. №2510022007, УР, д. Хохряки, ул. Трактовая, 10г. (столовая)".
Информация о ЗАКАЗЧИКЕ работ и сведения необходимые для подготовки предложений.
Заказчик – АО «Белкамнефть» им. А.А. Волкова
Генеральный директор ‑ Арсибеков Дмитрий Витальевич
Почтовый адрес:
Россия, 426004, Удмуртская Республика, г. Ижевск, ул. Пастухова – 100.
Месторождение: д. Хохряки, ул. Трактовая, 10г.
Состав строительно-монтажных работ. Квалификационные требования к Подрядчику
Наименование работ: Строительно-монтажные работы на объектах АО «Белкамнефть» им. А.А. Волкова, стоимость работ определяется на основании актуальной редакции сборников базовых цен Федеральных единичных расценок, в программе Гранд-смета, с использованием индексов ООО "Стройинформресурс" первого месяца каждого квартала (1 кв. - январь; 2 кв. - апрель; 3 кв. - июль; 4 кв. - октябрь).
Обоснование: Дизайн-проект
№ п/п | Наименование | Ед. изм. | Кол.
1 | 2 | 3 | 4
1 | Административно-бытовой корпус. Литер А. КР1, КР2, 1 этажное, инв. №2510022007, УР, д. Хохряки, ул. Трактовая, 10г. (столовая)
Демонтажные работы (инв. №2510022007).
Полы
1 | Демонтаж плитки керамогранитной | м2/т | 124/3,1
2 | Демонтаж цементно-песчанной стяжки толщиной 30-50 мм | м2/т | 124/9,92
Стены
3 | Демонтаж Алюминиевых дверей Д2 1500х2360 2 шт. (с последующим монтажем) | м2 | 7.08
4 | Демонтаж дверей глухой Д3 750х2100 | м2 | 1.58
5 | Демонтаж плинтуса керамогранитного | м/м2/т | 42/6,3/0,16
6 | Демонтаж раковин керамических | шт/т | 2/0,02
7 | Демонтаж перегородки напольной | м/т | 3,9/0,16
8 | Демонтаж перегородок ГКЛ | м2/т | 29,8/1,49
9 | Демонтаж плитки керамической со стен и колонн | м2/т | 23,4/0,47
10 | Расчистка поверхностей шпателем, щетками от старых покрасок (откосы оконные) | м2 | 3.4
11 | Снятие обоев | м2/т | 67,8/0,02
12 | Демонтаж трубы ПН ф20 | м/т | 12/0,002
13 | Демонтаж трубы канализационной ф50 | м/т | 2/001
14 | Демонтаж ГКЛ (для возможности монтажа коммуникаций) | м2/т | 2,3/0,023
15 | Демонтаж решеток отопления | шт/м2/т | 3/2,8
16 | Демонтаж кабель-канала | м | 8.4
17 | Демонтаж розеток и выключателей | шт | 9
Потолок
18 | Демонтаж потолка комбинированного (армстронг и ГКЛ) | м2/т | 124/4,96
19 | Демонтаж светильников круглых (материальная ценность передается заказчику) | шт | 25
20 | Демонтаж светильников Армстронг (материальная ценность передается заказчику) | шт | 16
21 | Демонтаж потолочных вентиляционных решеток | шт | 15
22 | Демонтаж электроприборов потолочных (материальная ценность передается заказчику) | шт | 9
23 | Вывоз строительного мусора автомобилями - самосвалами на территорию полигона ТБО ООО "Спецэкосервис" в Якшур-Бодьинском районе УР на расстояние до 50 км с учетом погрузочных работ (потолок 4,96 т, плинтус керамогранитный 0,16 т, перегородки гкл 1,49 т, плитка керамическая 0,47 т, плитка керамогранитная 3,1 т, стяжка 9,92 т) | 1 тн | 20.2
Строительно-монтажные работы
Полы
24 | Обеспыливание поверхности основания | м2 | 124
25 | Покрытие поверхностей грунтовкой глубокого проникновения: за 1 раз основания | м2 | 124
26 | Устройство демпферной ленты по периметру | м | 52.5
27 | Устройство полусухой цементной стяжки М200 толщиной 50 мм | м2/м3 | 124/6,2
28 | Покрытие поверхностей грунтовкой глубокого проникновения: за 1 раз пола | м2 | 124
29 | Устройство Керамического гранита 20х80 Фрегат (темно-коричневый и бежевый) на клею | м2 | 124
Стены
30 | Покрытие поверхностей грунтовкой глубокого проникновения: за 1 раз стен (откосы оконные) | м2 | 3.4
31 | Сплошная шпатлевка при окраске по штукатурке и сборным конструкциям: стен (откосы оконные) | м2 | 3.4
32 | Окраска водно-дисперсионными акриловыми составами : по штукатурке стен (откосы оконные) | м2 | 3.4
33 | Монтаж ГКЛВ (после монтажа коммуникаций) с последующим грунтованием, шпатлеванием и окраской | м2 | 2.3
34 | Монтаж перегородок ГКЛ с последующим грунтованием, шпатлеванием и окраской | м2 | 43.16
35 | Монтаж реечных (зонирующих) перегородок 3,5х1,6 (металлический каркас 0,064 т, его окрашивание ГФ021 за 1 раз - 2,82 м2, ПФ115 за 2 раза - 2,82 м2, OSB-3 12мм с последующей облицовкой Керамическим гранитом 20х80 Фрегат темно-коричневый на клее из сухих смесей (ПК1) - 1,92 м2, рейки деревянные 10 мм, L=1,2 м - 96 шт.) | м2 | 5.6
36 | Монтаж Алюминиевых дверей Д2 1500х2360 2 шт. (ранее демонтированных) | шт/м2 | 2/7,08
37 | Монтаж двери межкомнатной Гладкая ДГ 2000*800 Орех Эко | шт/м2 | 1/1,89
38 | Сплошная шпатлевка при окраске по штукатурке и сборным конструкциям: стен | м2 | 59.6
39 | Покрытие поверхностей грунтовкой глубокого проникновения: за 1 раз стен | м2 | 127.3
40 | Гладкая облицовка стен, столбов, пилястр и откосов Керамическим гранитом 20х80 Фрегат темно-коричневый на клее из сухих смесей (ПК1 ) | м2 | 51.74
41 | Устройство плинтусов: из Керамического гранита 20х80 Фрегат темно-коричневый на клею (ПК1) | м/м2 | 18,4/1,84
42 | Окраска по штукатурке стен краской (К1, К2, глубокоматовая интерьерная краска) | м2 | 45
43 | Устройство Карниза 1.50.117 потолочного (КП1) | м | 62.3
44 | Монтаж панелей стеновых XPS СП 05/2,6 (6 шт) отгр. Кратно 2 шт. (ДП1) | м2 | 7.92
45 | Монтаж Панелей "Небула" / 500*500*25 мм/гипс (ДП2) | м2 | 20.7
46 | Монтаж фитостен (озеленение мхом ягель) | м2 | 10.36
47 | Монтаж зеркал 1,7х2,5 | шт/м2 | 2/8,5
48 | Монтаж зеркал 1,5х1,2 | шт/м2 | 1/1,8
49 | Монтаж зеркал 1,2х1,2 | шт/м2 | 1/1,44
50 | Монтаж зеркал 0,95х0,55 | шт/м2 | 3/1,5675
51 | Монтаж Занавеса 6700х800 | шт/м2 | 1/5,36
52 | Изготовление и монтаж решеток радиаторов 2000х870 (МДФ с последующим грунтованием, шпатлеванием и окраской) | шт/м2 | 4/7
53 | Изготовление и монтаж металличского каркаса под столешницу - 0,065т, его окраска ГФ021 за 1 раз - 4,29 м2, ПФ115 за 2 раза - 4,29 м2 | шт/т | 1/0,065
54 | Монтаж ГКЛ с последующим грунтованием, шпатлеванием - 2,23 м3, окрашивание ГКЛ - 1,15 м2, облицовкой ГКЛ керамическим гранитом 20х80 Фрегат темно-коричневый на клее из сухих смесей | шт/м2 | 1/2,23
55 | Монтаж столешницы Гранит Стил грей литер 2700х430х30 мм (плита, распиловка, снятие и полировка фаски, сверление 6 отверстий) | шт/м2 | 1/0,99
56 | Установка раковины Best Slim 40 см Россия (в т.ч. гибкого соединения) | шт | 3
57 | Установка Смесителя для раковины (Cersanit Geo высокий, сливной гарнитур, 63043 хром) | шт | 3
58 | Монтаж молдинга 1.51.363 гибкий/70*13*2000 мм/ полиуретан / Россия | шт/м | 15/30
59 | Изготовление и монтаж металличского каркаса перегородки напольной декоративной, h=2600 мм - 0,126 т, его окраска ГФ021 за 1 раз - 3,77 м2 м2, ПФ115 за 2 раза - 3,77 м2 | шт/т | 1/0,064
60 | Монтаж ГКЛ в 2 слоя с 4-х сторон с последующим грунтованием, шпатлеванием и окраской - 18,2 м2 | м2 | 18,2 м2
Сети
61 | Прокладка по стенам внутренних трубопроводов канализации из полипропиленовых труб диаметром: 50 мм | м | 2.7
62 | Прокладка по стенам трубопроводов водоснабжения из полипропиленовых труб диаметром 20 мм | м | 10
63 | Прокладка кабеля ВВГнг-LS-0,66 3Х2,5ММ2 с медными жилами в ПВХ изоляции (пониженной пожароопасности), в ПВХ оболочке (пониженной пожароопасности) по строительным конструкциям | м | 25
64 | Монтаж: Труба гофрированная ПВХ с зондом D20 по строительным конструкциям с креплением: Держатель с защелкой и дюбелем диам. 20 - 300 шт | м | 390
65 | Затягивание кабеля ВВГНГ-FRLS 3Х1,5 в гофротрубу | м | 390
66 | Прокладка кабеля ВВГнг-LS-0,66 3Х2,5ММ2 с медными жилами в ПВХ изоляции (пониженной пожароопасности), в ПВХ оболочке (пониженной пожароопасности) по строительным конструкциям | м | 100
67 | Монтаж шестиклавишного проходного электровыключателя | шт | 2
68 | Монтаж 2-й встроенной эл. розетки | шт | 3
69 | Монтаж 1-й встроенной эл. розетки | шт | 3
70 | Монтаж блока электророзеток на 4 поста - 2 силовые розетки на 220В, интернет-розетка RJ-45, ТВ-розетка | шт | 1
Потолок
71 | Монтаж потолка ГКЛ с последующим ззаделыванием швов, грунтованием, шпатлеванием и окрашиванием в белый цвет | м2 | 67.34
72 | Монтаж потолка натяжного (белый матовый) | м2 | 65.3
73 | Монтаж подвесного светильника ST Luce ST602.543.120 | шт | 4
74 | Монтаж подвесного светильника ST Luce ST602.543.96 | шт | 4
75 | Монтаж встраиваемого светодиодного светильника AL500 Feron 28967 | шт | 20
76 | Монтаж встраиваемого светодиодного светильника AL500 Feron 28500 | шт | 20
77 | Монтаж светодиодного спота AL520 Feron 32463 | шт | 18
78 | Монтаж светодиодного спота AL520 Feron 32461 | шт | 8
Срок выполнения работ : начало работ – июль 2023г. окончание работ – сентябрь 2023г.
Точные сроки выполнения работ будут определены пунктом договора.
За дополнительной информацией обращаться по тел.: (3412) 917-988 (вн. 4434)
Ведущий инженер ОАПИ - Сизяков С.С.
Перед началом производства работ на объекте Подрядчику необходимо разработать проект производства работ (ППР) и согласовать данный документ с Заказчиком.
В связи с тем, что капитальный ремонт влечет за собой вскрытие дефектов, требующих выполнения некоторых сопутствующих работ, объем работ может быть скорректирован с оформлением акта на дополнительные работы.
Стоимость услуги должна включать все затраты «Подрядчика» (накладные, транспортные и другие расходы, связанные с оказанием данной услуги) и не подлежит корректировке в сторону увеличения.
ТМЦ, поставляемые Заказчиком, передаются Подрядчику по давальческой схеме. Доставка материалов поставки Заказчика от склада до объекта осуществляется Подрядчиком, кроме материалов (песок, щебень, гравий, бетон). Данные материалы доставляются на объект Заказчиком.
Подрядчик обязан обеспечить надлежащее хранение давальческих материалов на территории строительной площадки на период строительства, обеспечивающее их пригодность и сохранность, в т.ч. наличие холодного склада на площадке строительства для хранения негабаритных ТМЦ. Для крупногабаритных ТМЦ хранение организовать согласно требованиям инструкций, сертификатов, паспортов на соответствующий тип ТМЦ.
Протяженность дорог от п/базы на ул. Гагарина, 75 до: д. Хохряки, ул. Трактовая, 10Г - асфальтированная дорога -23,0 км.
При составлении сметной документации руководствоваться актуальной редакцией сборников базовых цен Федеральных единичных расценок, в программе Гранд-смета, с использованием индексов ООО "Стройинформресурс" первого месяца каждого квартала (1 кв. - январь; 2 кв. - апрель; 3 кв. - июль; 4 кв. - октябрь).
Выполнить строительно-монтажные работы в соответствии с нормативными документами, актами, положениями и правилами, действующими на территории РФ и положениями, регламентами и приказами по АО «Белкамнефть» им. А.А. Волкова.
Производить демонтаж оборудования или конструкций на основании приказа Заказчика на демонтаж основных средств. Демонтируемые материалы и оборудование доставляются до склада силами Подрядчика.
Работы производятся в существующих зданиях с пропускным режимом. Организация места производства работ, места складирования материалов и оборудования, мест стоянки грузоподъёмного автотранспорта и прочей спец. техники, размещение бытовых помещений согласовать со службами эксплуатации. Для ознакомления с территорией производства работ возможен допуск представителя подрядной организации на объект.
Участие Подрядчика в СРО обязательно. К коммерческому предложению приложить выписку из реестра с официального сайта СРО.
При привлечении к выполнению строительных работ субподрядных организаций, участник тендера должен направить в адрес Заказчика перечень данных предприятий, письменное обоснование необходимости их привлечения и полный пакет документов, аналогичный документам, представляемым претендентом на участие в тендере.
Привлечение для выполнения работ субподрядных организаций возможно только при условии получения предварительного письменного согласования от Заказчика.
Подрядчик во всех случаях несет перед Заказчиком полную ответственность за неисполнение или ненадлежащее исполнение обязательств, привлекаемым субподрядчиком как за свои собственные действия.
В случае заключения договора подряда на производство строительно-монтажных работ, Подрядчик в течение 10 дней после подписания договора подряда должен предоставить действующий договор энергоснабжения или заключить вновь (при его отсутствии) с энергоснабжающей организацией в течение 30 дней с даты заключения договора подряда.
Условия оплаты: - в размере 90% от стоимости работ не ранее 90 (девяноста) и не позднее 120 (ста двадцати) календарных дней с момента подписания Заказчиком Актов о приемке выполненных работ формы КС-2, Справки о стоимости выполненных работ и затрат формы КС-3, счетов-фактур. - в размере 10% от стоимости работ не позднее 30 (тридцати) календарных дней с момента подписания Акта передачи Заказчику комплекта проверенной Исполнительной документации и передачи подписанного Акта приемки законченного строительством объекта по форме КС-11 или Акта о приеме-сдаче отремонтированных, реконструированных, модернизированных объектов по форме ОС-3 (при реконструкции, модернизации).
Претендент, направивший заявку на участие в тендере заведомо принимает условия об ответственности контрагента и возможными штрафными санкциями, в соответствие с приложением 3.1 к Техническому заданию.
Начальник УКС _____________________Н.В. Чепкасов