## ТЗ
Приложение 3
Согласовано: |  | Утверждаю:
Техническое задание на участие в тендере по строительному объекту:
«Обустройство куста скважин №6 Мастерьельского месторождения нефти»
Информация о ЗАКАЗЧИКЕ работ и сведения необходимые для подготовки предложений.
Заказчик – АО «Комнедра»
Генеральный директор ‑ Денисов Юрий Алексеевич
Почтовый адрес:
169710, Российская Федерация, Республика Коми, г. Усинск, ул. Заводская, д. 5, 3 этаж
Месторождение: Мастерьельское месторождение нефти
Наименование работ: Строительно-монтажные работы на объектах АО «Комнедра»
Обоснование: Строительство "Обустройство куста скважин №6 Мастерьельского месторождения нефти"
№ п/п | Наименование объектов видов работ. | Ед.из | Объем работ | Примечание
Обустройство куста скважин №6 Мастерьельского месторождения нефти (4 скв.)
Монтажные работы
Дренажная емкость V= 5 м3
Свайные работы фундамента дренажной емкости V 5м3
1 | Бурение лидерных скважин Ø 300 мм L= 2,5 м | шт/м.п. | 4/10
2 | Изготовление и погружение свай СВ - 1 L= 10, 00 м Ø 325 х 8 мм | шт/тн | 4/2,502
Антикорозийная защита свай дренажной емкости
3 | Очистка поверхности свай щетками механически | м2 | 40.82
4 | Обеспыливание поверхности металлоконструкций свай | м2 | 40.82
5 | Обезжиривание поверхности металлоконструкций свай Уайт-спиритом | м2 | 40.82
6 | Антикоррозийная защита СВ 1 эмалью СБЭ 111 Унипол в 2 слоя | м2 | 40.82
7 | Заполнение полости свай ЦПС L - 7,5 м. | м3 | 3.65
Земляные работы
8 | Разработка грунта 2 группы экскаватором с емкостью ковша 0,65м3 в отвал | м3 | 48
9 | Засыпка траншей и котлованов с перемещением грунта до 5 м бульдозерами мощностью: 96 кВт (130 л.с.) | м3 | 48
Монтаж металлоконструкций ростверка фундамента дренажной емкости V 5м3
10 | Изготовление и монтаж металлоконструкций ростверка | тн | 0.36
Антикорозийная защита металлоконструкций ростверка
11 | Очистка поверхности металлоконструкций ростверка щетками механически | м2 | 13.12
12 | Обеспыливание поверхности металлоконструкций ростверка | м2 | 13.12
13 | Обезжиривание поверхности металлоконструкций ростверка Уайт-спиритом | м2 | 13.12
14 | Антикоррозийная защита ростверка Грунт-эмаль Виникор-Норд на 2 раза | м2 | 13.12
Монтаж оборудования
15 | Монтаж емкости дренажной V 5м3 | шт | 1
16 | Изготовление и монтаж свечи рассеивания с огнепреградителем | тн | 0.096
Монтаж ограждения дренажной емкости V 5м3
17 | Изготовление и погружение свай стоек из трубы L= 7,00 м Ø 73 х 8 мм погружаем на 5 м. | шт/тн | 12/1,078
Антикорозийная защита свай - стоек ограждения дренажной емкости V 5м3
18 | Очистка поверхности свай щетками механически | м2 | 19.25
19 | Обеспыливание поверхности металлоконструкций свай | м2 | 19.25
20 | Обезжиривание поверхности металлоконструкций свай Уайт-спиритом | м2 | 19.25
21 | Антикоррозийная защита СВ 1 эмалью СБЭ 111 Унипол в 2 слоя | м2 | 19.25
Монтаж металлоконструкций ограждения дренажной емкости V 5м3
22 | Изготовление и монтаж металлоконструкций ограждения | тн | 0.788
Антикорозийная защита металлоконструкций ростверка
23 | Очистка поверхности металлоконструкций ростверка щетками механически | м2 | 14.097
24 | Обеспыливание поверхности металлоконструкций ростверка | м2 | 14.097
25 | Обезжиривание поверхности металлоконструкций ростверка Уайт-спиритом | м2 | 14.097
26 | Антикоррозийная защита ростверка Грунт-эмаль Виникор-Норд на 2 раза | м2 | 14.097
27 | Монтаж вертикального заземлителя Ф 73 (нкт/бу) 4 шт по 5 м | шт/м | 20
28 | Монтаж контура заземления из полосы 5х40 | м | 30
29 | Ручная разработка грунта 2 группы | м3 | 5
30 | Обратная засыпка вручную с послойным трамбованием | м3 | 5
Прожекторная мачта h- 24 м. (1шт.)
Свайные работы
31 | Бурение лидерных скважин Ø 325 мм L= 2,5 м | шт/м.п. | 8/20
32 | Изготовление и погружение свай СМ-2.325.120 L= 12 м Ø 325х8мм | шт/тн | 8/6,05
Антикорозийная защита
33 | Обеспыливание поверхности металлоконструкций | м2 | 24.5
34 | Обезжиривание поверхности металлоконструкций Уайт-спиритом | м2 | 24.5
35 | Антикоррозийная защита СМ 1 эмалью КО-198 (2 слоя) | м2 | 24.5
36 | Заполнение полости свай ЦПС | м3 | 7.66
Монтаж металлоконструкций
37 | Изготовление и монтаж опорных пластин на сваях и из листа ГКЛ 20 мм | тн | 0.255
38 | Изготовление и монтаж балки Б1 | тн | 0.412
39 | Монтаж прожекторной мачты с площадками обслуживания ПО1-ПО4 | тн | 3.6029
Антикорозийная защита ростверка мачты
40 | Обеспыливание поверхности металлоконструкций | м2 | 12
41 | Обезжиривание поверхности металлоконструкций Уайт-спиритом | м2 | 12
42 | Антикоррозийная защита Грунт-эмаль Виникор-Норд на 2 раза | м2 | 12
43 | Монтаж вертикального заземлителя Ф 73 (нкт/бу) 8 шт по 5 м | шт/м | 20
44 | Монтаж контура заземления из полосы 5х40 | м | 30
45 | Ручная разработка грунта 2 группы | м3 | 1.5
46 | Обратная засыпка вручную с послойным трамбованием | м3 | 1.5
Кабельная эстакада
Свайные работы
47 | Лидерное бурение скважин диаметром Ду 150 мм в грунтах и породах группы: 2 (на 2,5м) | шт./м | 39/97,5
48 | Изготовление свай из стальных труб длиной 9,0 м, диаметром: 159х8 мм | шт./т | 39/10,45
49 | Погружение дизель-молотом в заранее пробуренные лидерные скважины свай из стальных труб длиной 9,0 м диаметром: 159х8 мм | шт. | 39
Антикорозийная защита
50 | Очистка поверхности свай щетками механически | м2 | 175.24
51 | Обеспыливание поверхности металлоконструкций | м2 | 175.24
52 | Обезжиривание поверхности металлоконструкций Уайт-спиритом | м2 | 175.24
53 | Антикоррозийная защита свай грунт-эмалью СБЭ-111 «УНИПОЛ» марки Б в 2 слоя (толщина одного слоя - 90 мкм) в соответствии с ТУ 2313-011-92638584-2012 на всю длину | м2 | 175.24
54 | Заполнение полости свай СВ-1 цементно-песчаной смесью 1:5 | м3 | 6.39
Монтаж металлоконструкций
55 | Срезка забитых свай до проектных отметок | шт | 39
56 | Изготовление и монтаж опорных пластин на сваях и стойках из листа ГКЛ 10 мм | тн | 0.098
57 | Изготовление и монтаж стоек опорных из трубы профильной 120х120х5 | тн | 1.35
58 | Изготовление и монтаж прогонов эстакады из трубы профильной 120х120х5 | тн | 4.091
59 | Изготовление и монтаж заглушек из листа ГКЛ 6 мм | тн | 0.022
Антикорозийная защита металлоконструкций
60 | Очистка поверхности металлоконструкций ростверка щетками механически | м2 | 166.83
61 | Обеспыливание поверхности металлоконструкций ростверка | м2 | 166.83
62 | Обезжиривание поверхности металлоконструкций ростверка Уайт-спиритом | м2 | 166.83
63 | Антикоррозийная защита СМ 1 Грунт-эмаль Виникор-Норд на 2 раза | м2 | 166.83
Монтаж конструкций кабельной эстакады
64 | Монтаж кабельных стоек K1150х2,0 L400 мм N | шт. | 200
69 | Монтаж полок кабельных K1163 450х2,5 мм RAL N | шт. | 366
70 | Монтаж лотков металлических перфорированных с крышками 100х400х1,5 L-3000мм | к-т | 126
Технологические решения
Земляные работы при прокладке технологических трубопроводов (Траншея)
71 | Разработка грунта (II группа) экскаватором | м3 | 855
72 | Обратная засыпка траншеи экскаватором | м3 | 855
Трубы:
73 | Ручная электродуговая сварка и укладка в траншею труб стальных бесшовных горячеформированных из стали марки 09Г2С, с наружним трёхслойным защитным покрытием на основе экструдированного полиэтилена усиленного типа по ТУ 1390-004-322256008-03 ø114х8. (из них 32 м. надземные участки в теплоизоляции) | м/тн | 341/7,46
74 | Ручная электродуговая сварка труб стальных бесшовных горячеформированных из стали марки 09Г2С, ø159х8. (с теплоизоляцией) | м/тн | 2,4/0,072
Фасонные изделия :
75 | Монтаж отводов стальных бесшовных горячеформированных из стали марки 09Г2С, с наружним трёхслойным защитным покрытием на основе экструдированного полиэтилена усиленного типа по ТУ 1390-004-322256008-03 ОКШ 90-114(8 К48)-4,0-0,767-1,5DN-К52-ХЛ-09Г2С | шт/кг | 31/403
76 | Монтаж тройников из стали 09Г2С ГОСТ 17378-2001 114х8 | шт | 8
77 | Монтаж тройников из стали 09Г2С ГОСТ 17378-2001 114х8-57*8 | шт | 4
78 | Монтаж тройников из стали 09Г2С ГОСТ 17378-2001 159х8-114*8 | шт | 4
79 | Монтаж переходов из стали 09Г2С ГОСТ 17378-2001 114х8-89*8 | шт | 8
80 | Монтаж заглушки из стали 09Г2С ГОСТ 17378-2001 159х8 | шт | 1
Монтаж запорной арматуры.
81 | Монтаж задвижки клиновой с выдвижным шпинделем с электроприводом , ХЛ1, класс герметичности затвора "А" по ГОСТ 9544-2015. Рабочая среда - водогазонефтяная смесь. ЗКЛ2 150-40 лс ХЛ1 30лс15нж. (под. теплоиз.) | шт | 1
82 | Монтаж задвижки клиновой с выдвижным шпинделем с ручным управлением, ХЛ1, класс герметичности затвора "А" по ГОСТ 9544-2015. Рабочая среда - водогазонефтяная смесь. ЗКЛ2 100-40 лс ХЛ1 30лс15нж. (8шт. под теплоиз.) | шт | 12
83 | Монтаж клапана обратного фланцевого из стали 20ГЛ, с КОФ. Класс герметичности "А" по ГОСТ 9544-2015, Климатическое исполнение ХЛ1 по ГОСТ 15150-69, DN100 PN4,0 Мпа (под. теплоизоляцию) | шт | 4
Антикорозийная защита стыков
84 | Монтаж термоусаживающих манжет в комплекте с замковыми пластинами и эпоксидным праймером. ТИАЛ М 114/ | стык | 67
Антикорозийная защита надземных участков трубопровода
85 | Очистка поверхности металлоконструкций ростверка щетками механически | м2 | 123.2626
86 | Обеспыливание поверхности металлоконструкций ростверка | м2 | 123.2626
87 | Обезжиривание поверхности металлоконструкций ростверка Уайт-спиритом | м2 | 123.2626
88 | Антикоррозийная защита ростверка Грунт-эмаль Виникор-Норд на 2 раза | м2 | 123.2626
Теплоизоляция надземных участков трубопровода и ЗРА:
89 | Изоляция трубопроводов: матами минераловатными | м3 | 1.148
90 | Покрытие поверхности изоляции трубопроводов: сталью оцинкованной | м2 | 25.6149
91 | Теплоизоляция с покрытием оцинкованной сталью ЗРА | шт/м3/м2 | 13/1,81/23,43.
Контроль сварных соединений:
92 | Визуально-измерительный контроль сварных соединений трубопровода Ду 159 (10ст.), 114 (198ст.), 89 (8 ст.), 57(8 ст.) | стык | 224
93 | Контроль сварных соединений радиографическим методом 100 % Ду 159 (10ст.), 114 (198ст.), 89 (8 ст.), 57(8 ст.) | стык | 224
Испытание трубопровода DN 100
94 | Монтаж и демонтаж инвентарного узла для очистки и испытания | узел | 1
95 | Выдержка трубопровода на прочность Рисп. = 1,1хPраб.макс = 4,4 МПа продолжительностью 12 часов. | м | 341
96 | Гидравлическое испытание. (Проверка на герметичность путем снижения испытательного давления до максимального рабочего давления Рраб.=4,0 МПа продолжительностью 12 часов) | м | 341
Изготовление и монтаж стоек опор под арматуру (2шт.)
97 | Бурение лидерных скважин Ø 150мм L= 2,5 м | шт/м.п. | 2/5,0
98 | Изготовление и погружение свай СВ-1 L= 5 м Ø 159х8мм | шт/тн | 2/0,298
Антикорозийная защита стоек опор
99 | Очистка щетками в ручную | м2 | 4.99
100 | Обеспыливание поверхности металлоконструкций | м2 | 4.99
101 | Обезжиривание поверхности металлоконструкций Уайт-спиритом | м2 | 4.99
102 | Антикоррозийная защита СВ-1 эмалью КО-198 (2 слоя) | м2 | 4.99
103 | Заполнение полости свай СВ-1 цементно-песчаной смесью 1:5 | м3 | 0.19846
Монтаж металлоконструкций
104 | Изготовление и монтаж опорных пластин | тн | 0.0125
105 | Изготовление и монтаж стоек опорных с разгрузочной балкой | тн | 0.1264
Антикорозийная защита
106 | Очистка щетками в ручную | м2 | 3.63
107 | Обеспыливание поверхности металлоконструкций | м2 | 3.63
108 | Обезжиривание поверхности металлоконструкций Уайт-спиритом | м2 | 3.63
109 | Антикоррозийная защита СВ-1 эмалью КО-198 (2 слоя) | м2 | 3.63
Монтаж готовых изделий
110 | Монтаж опор хомутовых скользящих | шт | 4
Площадка обслуживания гребенки АГЗУ
Свайные работы
111 | Бурение лидерных скважин Ø 150мм L= 2,5 м | шт/м.п. | 6/15,0
112 | Изготовление и погружение свай СВ-1 L= 6 м Ø 159х8мм | шт/тн | 6/1,07
Антикорозийная защита, заполнение свай ЦПС
113 | Очистка щетками в ручную | м2 | 17.9734
114 | Обеспыливание поверхности металлоконструкций | м2 | 17.9734
115 | Обезжиривание поверхности металлоконструкций Уайт-спиритом | м2 | 17.9734
116 | Антикоррозийная защита СВ-1 эмалью КО-198 (2 слоя) | м2 | 17.9734
117 | Заполнение полости свай СВ-1 цементно-песчаной смесью 1:5 | м3 | 0.71444
Монтаж металлоконструкций
118 | Изготовление и монтаж опорных пластин | тн | 0.01884
119 | Изготовление и монтаж рамы площадки, настила из просечно-вытяжного листа, ограждения, лестничного марша. | тн | 1.934
Антикорозийная защита
120 | Очистка щетками в ручную | м2 | 60.54
121 | Обеспыливание поверхности металлоконструкций | м2 | 60.54
122 | Обезжиривание поверхности металлоконструкций Уайт-спиритом | м2 | 60.54
123 | Антикоррозийная защита Грунт-эмаль Виникор-Норд на 2 раза | м2 | 60.54
Нефтесборный трубопровод от АГЗУ №6 до т.вр. в трубопровод ∅219х8 ПСН-УПН, протяженность 426 м.
Земляные работы
124 | Разработка траншеи глубиной до 2,5 м одноковшовым экскаватором | м3 | 1425 | 2 группа грунтовгл. 1,8м
125 | Разработка траншеи глубиной до 2,5 м вручную (суглинок) - на врезке с существующим трубопроводом | м3 | 55 | 2 группа грунтовгл. 1,8м
126 | Обратная засыпка вручную (песком или рыхлым грунтом) - на врезке с существующим трубопроводом | м3 | 55
127 | Обратная засыпка траншей одноковшовым экскаваторам | м3 | 1425
Антикорозийная защита подземной части трубопровода
128 | Пескоструйная очистка наружной поверхности трубопровода и фасонных частей | м/м2 | 246/122,8
129 | Обеспыливание наружной поверхности трубопровода и фасонных частей | м/м2 | 246/122,8
130 | Обезжиривание наружной поверхности трубопровода и фасонных частей Уайт-спиритом | м/м2 | 246/122,8
131 | Нанесение антикорозийного покрытия (битумный праймер, пленка "полилен" в два слоя, и покрывной защитный слой пленкой "полилен ОБ" в один слой. | м/м2 | 246/122,8
132 | Контроль изоляции на сплошность, адгезию. | м/м2 | 246/122,8
Сварка и укладка трубопровода с монтажом фасонных изделий
133 | Ручная электродуговая сварка и укладка в траншею труб стальных бесшовных горячеформированных из стали марки 09Г2С, изолированных ø159х8 | м/тн | 246/7,66
134 | Монтаж отводов из стали марки 09Г2С, 90гр. 159х8 мм | шт/кг | 6/58,6
Контроль сварных соединений подземной части нефтепровода
135 | Визуально-измерительный контроль сварных соединений трубопровода Ду 150мм | стык | 29
136 | Проверка 100 % сварных соединений радиографическим методом Ду 150мм | стык | 29
Антикоррозийная защита стыков
137 | Монтаж термоусаживающих манжет в комплекте с замковыми пластинами и эпоксидным праймером. ТИАЛ М 159.450.1,4 | стык | 29
Монтаж УЗА -3
Монтаж арматуры
138 | Монтаж задвижки клиновой с выдвижным шпинделем с ручным управлением, ХЛ1, класс герметичности затвора "А" по ГОСТ 9544-2015. Рабочая среда - водогазонефтяная смесь. ЗКЛ2 150-40 лс ХЛ1 30лс15нж. (под теплоизоляцию) | шт/кг | 1/149,7
139 | Монтаж задвижки клиновой с выдвижным шпинделем с ручным управлением, ХЛ1, класс герметичности затвора "А" по ГОСТ 9544-2015. Рабочая среда - водогазонефтяная смесь. ЗКЛ2 50-40 лс ХЛ1 30лс15нж. | шт/кг | 1/30,0
Фасонные изделия монтаж
140 | Монтаж отводов стальных бесшовных горячеформированных из стали марки 09Г2С, 90гр. 159х8мм | шт | 2/19,53
141 | Монтаж тройника из стали марки 09Г2С, 219*8 -159х8мм | шт/кг | 1/13,8
142 | Монтаж трубы стальной бесшовной Ф159х8мм Сталь 09Г2С (под теплоизоляцию) | м | 8
143 | Монтаж трубы стальной бесшовной Ф57х6мм Сталь 09Г2С | м | 0.2
144 | Монтаж бобышек Ду 20 с наружной резьбой | шт | 2
Контроль сварных соединений
145 | Визуально-измерительный контроль сварных соединений трубопровода (ф 159-9шт.,ф 219-2шт., ф57 - 2шт.) | стык | 13
146 | Проверка 100 % сварных соеденений радиографическим методом (ф 159-9шт.,ф 219-2шт., ф57 - 2шт.) | стык | 13
Изготовление и монтаж стоек опор арматуру ( 2шт)
147 | Бурение лидерных скважин Ø 150мм L= 2,5 м | шт/м.п. | 2/5,0
148 | Изготовление и погружение свай СВ-1 L= 5 м Ø 159х8мм | шт/тн | 2/0,298
Антикорозийная защита стоек опор
149 | Очистка щетками в ручную | м2 | 4.99
150 | Обеспыливание поверхности металлоконструкций | м2 | 4.99
151 | Обезжиривание поверхности металлоконструкций Уайт-спиритом | м2 | 4.99
152 | Антикоррозийная защита СВ-1 эмалью КО-198 (2 слоя) | м2 | 4.99
153 | Заполнение полости свай СВ-1 цементно-песчаной смесью 1:5 | м3 | 0.2
Монтаж металлоконструкций
154 | Изготовление и монтаж опорных пластин | тн | 0.0125
155 | Изготовление и монтаж стоек опорных | тн | 0.0895
Антикорозийная защита
156 | Очистка щетками в ручную | м2 | 1.815
157 | Обеспыливание поверхности металлоконструкций | м2 | 1.815
158 | Обезжиривание поверхности металлоконструкций Уайт-спиритом | м2 | 1.815
159 | Антикоррозийная защита СВ-1 эмалью КО-198 (2 слоя) | м2 | 1.815
Монтаж готовых изделий
160 | Монтаж опор хомутовых скользящих | шт | 2
Теплоизоляция надземных участков трубопровода и ЗРА:
161 | Изоляция трубопроводов: матами минераловатными | м3 | 0.33008
162 | Покрытие поверхности изоляции трубопроводов: сталью оцинкованной | м2 | 7.0085
163 | Теплоизоляция с покрытием оцинкованной сталью ЗРА | шт/м3/м2 | 1/0,21/2,21
Испытание трубопровода DN 150
1-й этап испытаний:
164 | Гидрвлическое испытание узла запорной линейной арматуры с примыкающим участков нефтепровода на прочность Рисп. = 1,25хPраб.макс = 5,0 Мпа продолжительностью 6 часов. | м | 246
2-й этап испытаний:
165 | Продувка полости трубопровода от шлака, окалин и оставшейся жидкости | м | 246
166 | Пневматическое испытание трубопровода на прочность Рисп. = 1,1хPраб.макс = 4,4 МПа продолжительностью 12 часов. | м | 246
167 | Пневматическое испытание. (Проверка на герметичность путем снижения испытательного давления до максимального рабочего давления Рраб.=4,0 МПа продолжительностью 12 часов) | м | 246
168 | Монтаж и демонтаж инвентарного узла для очистки и испытания | узел | 1
Монтаж ограждения на УЗА-3
Свайные работы
169 | Бурение лидерных скважин Ø 150мм L= 2,5 м | шт/м.п. | 6/15,0
170 | Изготовление и погружение свай СВ-1 L= 6 м Ø 159х8мм(ограждение) | шт/тн | 6/1,07
Антикорозийная защита
171 | Очистка щетками в ручную | м2 | 17.9734
172 | Обеспыливание поверхности металлоконструкций | м2 | 17.9734
173 | Обезжиривание поверхности металлоконструкций Уайт-спиритом | м2 | 17.9734
174 | Антикоррозийная защита СВ-1 эмалью КО-198 (2 слоя) | м2 | 17.9734
175 | Заполнение полости свай СВ-1 цементно-песчаной смесью 1:5 | м3 | 0.71444
Монтаж металлоконструкций
176 | Изготовление и монтаж опорных пластин | тн | 0.01884
177 | Изготовление и монтаж рамы РМ1 | тн | 0.2099
Антикорозийная защита
178 | Очистка щетками в ручную | м2 | 5.28
179 | Обеспыливание поверхности металлоконструкций | м2 | 5.28
180 | Обезжиривание поверхности металлоконструкций Уайт-спиритом | м2 | 5.28
181 | Антикоррозийная защита Грунт-эмаль Виникор-Норд на 2 раза | м2 | 5.28
Монтаж металлоконструкций заводского изготовления
182 | Установка стоек ограждения СТф | шт | 7 | расколеровку RAL ограждения согласовать с Заказчиком
183 | Устройство заграждений из готовых 2D металлических решетчатых панелей ПС1: высотой до 2м | компл | 6
184 | Устройство 2D калитки (800х2000) | компл | 1
Монтаж опознавательных знаков
185 | Изготовление и монтаж опознавательных знаков (450х300мм) на стойках. | шт | 2
186 | Изготовление и установка на ограждение информационного аншлага со схемой УЗА (450х300мм) | шт | 1
187 | Изготовление и нанесение логотипа на 2КТПН 630 (размер 3500*1500) | шт | 1 | по эскизу Заказчика
Электроснабжение
188 | Монтаж силового кабеля ПвБШвнг(А)-LS 1х185 по кабельной эстакаде техподполья от коммутационных аппаратов в 2КТПН 630 до ФС-630 | м | 400
189 | Монтаж силового кабеля ПвБШвнг(А)-LS 1х185 по кабельной эстакаде техподполья от ФС-630 до СУ | м | 160
190 | Монтаж маркировочных бирок по кабельным линиям ПвБШвнг(А)-LS 1х185 | шт | 128
191 | Монтаж кабельных наконечников ТМЛ 185-12-21 | шт | 32
192 | Монтаж термоусаживаемых трубок с маркировкой (ЖЗК) | шт | 64
193 | Подключение силового кабеля ПвБШвнг(А)-LS 1х185 к коммутационным аппаратам в 2КТПН 630 к ФС и клеммам СУ | шт | 64
194 | Монтаж силового кабеля ПвБШвнг(А)-LS 1х185 по кабельной эстакаде техподполья от СУ до ТМПН | м | 120
195 | Монтаж маркировочных бирок по кабельным линиям ПвБШвнг(А)-LS 1х185 | шт | 64
196 | Подключение силового кабеля ПвБШвнг(А)-LS 1х185 к клеммам СУ и клеммам ТМПН | шт | 32
197 | Монтаж термоусаживаемых трубок с маркировкой (ЖЗК) | шт | 32
198 | Монтаж кабеля силовой ВБШвнг(A)-ХЛ 1x50-0,66 кВ, от СУ до ТМПН | м | 40
199 | Монтаж маркировочных бирок по кабельным линиям ВБШвнг(A)-ХЛ 1x50-0,66 кВ | шт | 16
200 | Подключение кабельных линий ВБШвнг(A)-ХЛ 1x50-0,66 кВ от СУ до ТМПН (УКИ) | шт | 8
201 | Монтаж силового кабеля КПБП 3х25 по кабельной эстакаде от ТМПН до ВУП скважин | м | 524
202 | Монтаж маркировочных бирок по кабельным линиям КПБП 3х25 | шт | 29
203 | Подключение силового кабеля КПБП 3х25 на клеммы ТМПН и ВУП (4 кабельные линии) | шт | 8
204 | Монтаж силового кабеля ВБШвнг(А) - ХЛ 5х10 по кабельной этакаде техподполья от коммутационного аппарата 2КТПН 630 до ЯУО (на площадке КТП) | м | 29
205 | Монтаж маркировочных бирок по кабельным линиям ВБШвнг(А) - ХЛ 5х10 согласно кабельного журнала | шт | 6
206 | Подключение силового кабеля ВБШвнг(А) - ХЛ 5х10 к коммутационному аппарату в 2КТПН 630 и коммутационному аппарату ЯУО | шт | 2
207 | Монтаж силового кабеля ВБШвнг(А) - ХЛ 4х4 по кабельной этакаде от коммутационного аппарата ЯУО до ремонтного выключателя "Компактный модуль коммутации взрывозащищенный CCA-АВТ с автоматическим выключателем"на ПМ-24 (1шт) | м | 89
208 | Монтаж маркировочных бирок по кабельным линиям ВБШвнг(А) - ХЛ 4х4 согласно кабельного журнала | шт | 14
209 | Подключение силового кабеля ВБШвнг(А) - ХЛ 4х4 к коммутационному аппарату ЯУО до коммутационного аппарата ремонтного выключателя "Компактный модуль коммутации взрывозащищенный CCA-АВТ с автоматическим выключателем" | шт | 2
210 | Монтаж силового кабеля ВБШвнг(А) - ХЛ 4х2,5 в трубной разводке от ремонтного выключателя ПМ-24 до КК площадки обслуживания верхнего яруса ПМ-24 | м | 24
211 | Монтаж маркировочных бирок по кабельным линиям ВБШвнг(А) - ХЛ 4х2,5 | шт | 4
212 | Подключение силового кабеля ВБШвнг(А) - ХЛ 4х2,5 от ремонтного выключателя ПМ-24 до КК площадки обслуживания верхнего яруса ПМ-24 | шт | 2
213 | Монтаж силового кабеля ВБШвнг(А) - ХЛ 4х2,5 в трубной разводке от КК площадки обслуживания верхнего яруса ПМ-24 до осветительных приборов | м | 20
214 | Монтаж маркировочных бирок по кабельным линиям ВБШвнг(А) - ХЛ 4х2,5 | шт | 8
215 | Подключение силового кабеля ВБШвнг(А) - ХЛ 4х2,5 от КК площадки обслуживания верхнего яруса ПМ-24 до осветительных приборов (4 шт) | шт | 4
216 | Монтаж силового кабеля ВБШвнг (А)- ХЛ 5х4 по кабельной эстакаде от коммутационного аппарата 2КТПН 630 до блока БМА АГЗУ | м | 65
217 | Монтаж маркировочных бирок по кабельным линиям ВБШвнг(А) - ХЛ 5х4 | шт | 9
218 | Подключение силового кабеля ВБШвнг(А) - ХЛ 5х4 к коммутационному аппарату в 2КТПН 630 и коммутационному аппарату ввод БМА | шт | 2
219 | Монтаж силового кабеля по кабельной эстакаде К9РВСБПМнг(А)-HF 5х25 мм2 от коммутационного аппарата 2КТПН 630 до ящика силового ЯВК 8801-80-7-7 У1-39 | м | 145
220 | Монтаж кабельных наконечников ТМЛ 25-10-8 | шт | 10
221 | Монтаж маркировочных бирок по кабельной линии К9РВСБПМнг(А)-HF 5х25 мм2 согласно кабельного журнала | шт | 9
222 | Подключение силового кабеля К9РВСБПМнг(А)-HF 5х25 мм2 к коммутационному аппарату в 2КТПН 630 и коммутационному аппарату ввод ящика силового ЯВК 8801-80-7-7 У1-39 | шт | 2
223 | Монтаж ящика силового ЯВК 8801-80-7-7 У1-39 на кабельной эстакаде | шт | 1
224 | Монтаж компактного модуля коммутации взрывозащищенный CCA-АВТ с автоматическим выключателем на мачте освещения ПМ-24 | шт | 1
225 | Монтаж ЯУО 9602-3474 | шт | 1
226 | Монтаж металлорукава | м | 50
227 | Монтаж силового кабеля ВБШвнг (А)- ХЛ 5х4 (БМА-АГЗУ - отопление, электропривод гидронасоса) | м | 30
228 | Монтаж силового кабеля ВБШвнг(А) - ХЛ 4х2,5 (БМА-АГЗУ -освещение, вентиляция) | м | 30
229 | Монтаж вертикального заземлителя Ф 73 (нкт/бу) 8 шт по 5 м (АГЗУ, БМА) | м | 40
230 | Монтаж контура заземления из полосы 5х40 (АГЗУ, БМА) | м | 60
231 | Ручная разработка грунта 2 группы | м3 | 12
232 | Обратная засыпка вручную с послойным трамбованием | м3 | 12
233 | Монтаж осветительных приборов Omnis industry 336 на мачте освещения ПМ-24 (1шт) | шт | 4
234 | Монтаж шкафов ВУП | шт | 4
235 | Монтаж заземляющих проводников от монтируемого оборудования к ЗУ | шт | 36
236 | Монтаж соединительной коробки на ПМ-24 | шт | 1
237 | Монтаж силового кабеля ВБШвнг (А)- ХЛ 5х4 по кабельной эстакаде от коммутационного аппарата 2КТПН 630 до эл. приводных задвижек | шт | 131
238 | Монтаж маркировочных бирок по кабельным линиям ВБШвнг(А) - ХЛ 5х4 | шт | 20
239 | Подключение силового кабеля ВБШвнг(А) - ХЛ 5х4 к коммутационному аппарату в 2КТПН 630 и приводу задвижки | шт | 4
240 | Монтаж кабеля контрольного КВВГнг(A)-ХЛ 10x1-0,66 по кабельной эстакаде от БМА до эл. приводных задвижек | м | 40
241 | Подключение кабеля контрольного КВВГнг(A)-ХЛ 10x1-0,66 | шт | 4
242 | Монтаж фильтров сетевых ФС-630 | шт./тн | 4/4,0
243 | Монтаж горизонтального заземления из полосы 5х40 (ФС -630, СУ, ТМПН) | м | 30
Площадка под передвижной ремонтный агрегат. (4 плиты ПДН х 4 скважины= 16шт)
244 | Устройство основания из ПГС под плиты | м3 | 13.65
245 | Монтаж плит ПДН 6х2м | шт/м3/тн | 16/26,88/67,2
ОСОБЫЕ УСЛОВИЯ
1 | Сметы должны бать составлены на основании актуальной редакции сборников базовых цен Федеральных единичных расценок (ФЕР -2020), в программном комплексе Гранд-смета, с использованием индексов ООО "Стройинформресурс" для пересчета в уровень цен первого месяца текущего квартала (1 кв. - январь; 2 кв. - апрель; 3 кв. - июль; 4 кв. - октябрь). для региона нахождения объекта строительства на период проведения тендерных процедур/на период строительства объекта.
2 | Стоимость материалов Заказчика в сметные расчеты не включать.
3 | Лимитированные затраты (затраты на строительство временных зданий и соотружений, дополнительные затраты при производстве СМР в зимнеее время, затраты на снегоборьбу и др.) определять в процентах от сметной стоимости строительно-монтажных работ без учета стоимости материалов Заказчика
4 | Размеры норм лимитироваенных затрат не должны превышать нормативы, предусмотренные Методиками действующей сметно-нормативной базы.
5 | Обязательно указывать в сметах удельный вес инертных материалов (песок, щебень и т.д.)
7 | Перид выполнения работ: 15.06.2026 по 30.09.2026г.
8 | Организация временных площадок хранения материалов и оборудования силами Подрядчика
9 | Мобилизация и демобилизация строительной техники и оборудования силами Подрядчика
10 | Организация перевозки вахт, перевозки рабочих силами Подрядчика
11 | Погрузочно-разгрузочные работы, транспортировка материалов и оборудования поставки Заказчика с временной приобъектной базы Заказчика в г.Усинск Республики Коми . Расстояние транспортировки материалов поставки Заказчика составляет 15,5 км. (существующая дорога с асфальтобетонным покрытием - 3,5 км, грунтованная отщебневанная -12 км).
12 | Доставка материалов поставки Подрядчика силами Подрядчика
13 | Организация автономных жилых городков (питание, энергообеспечение, поставка ГСМ и т.д.) силами Подрядчика
14 | Выполнить строительно-монтажные работы в соответствии с нормативными документами, актами, положениями и правилами, действующими на территории РФ и положениями, регламентами и приказами по АО «Комнедра».
15 | При привлечении к выполнению строительных работ субподрядных организаций, участник тендера должен направить в адрес Заказчика перечень данных предприятий, письменное обоснование необходимости их привлечения и полный пакет документов, аналогичный документам, представляемым претендентом на участие в тендере.
16 | Привлечение для выполнения работ субподрядных организаций возможно только при условии получения предварительного письменного согласования от Заказчика.
17 | Подрядчик во всех случаях несет перед Заказчиком полную ответственность за неисполнение или ненадлежащее исполнение обязательств, привлекаемым субподрядчиком как за свои собственные действия.
18 | Условия оплаты: отсутствие авансирования; оплата работ производится в срок не позднее 180(сто восемьдесят) календарных дней с момента подписания Заказчиком Актов о приемке выполненных работ КС-2, в соответствии с этапами обозначенными в алгоритме выполнения работ, Справки о стоимости выполненных работ и затрат КС-3 и представления Подрядчиком счета-фактуры.
19 | Стоимость поставки материалов Подрядчика согласуется до начала работ.
20 | Производство работ осуществляется на территории действующего предприятия и предусматривает: - выполнение мероприятий в части соблюдения норм ПБ ОТ и ООС; - разработку документации для оформления акта допуска; - привлечение к работам аттестованного персонала в области промышленной безопасности, охраны труда и электробезопасности;