## шлам по ННС+ Пилот
Приложение 3.2
к Методическим указаниям по определению объемов ОБР, БСВ и БШ при строительстве скважин
Типовой расчет по наклонно-направленной скважине (разведочной)
№ п/п | Показатель | обозначение | Размерность | Формула | Направление | Кондуктор | Пилоотный ствол (длина) | Экс.колонна | ИТОГО
1 | Диаметр долота | Дд | м |  | 0.3937 | 0.2953 | 0.2159 | 0.2159
2 | Глубина | L | м |  | 70 | 1080 | 2100 | 3080
3 | Наружный диаметр обсадн.колонны | Дн.к. | м |  |  | 0.245 |  | 0.146
4 | Толщина стенки обсадной колонны | Lстен.к. | м |  |  | 0.008 |  | 0.0077
5 | Внутренний диаметр обсадн.колонны | dвн.к. | м |  |  | 0.2292 |  | 0.132
6 | Объём бурильного инструмента ТБПК | Vбур. инстр. | м.куб. | Vбур. инстр.=(Vбур.нарж.-Vбур.внутр.)*L |  | 3.6015 | - | 10.2708
7 | Наружный диаметр инструмента | Динстр | м |  |  | 0.127 | 0.127 | 0.127
8 | Толщина стенки инструмента | Lстен | м |  |  | 0.009 | 0.009 | 0.009
9 | Внутренний диаметр инструмента | dвн.инст | м |  |  | 0.109 | 0.109 | 0.109
10 | Общий объем бурового раствора на поверхности в рабочих емкостях после цементажа обсадной колонны (согласно акта супервайзера под указанный интервал) | Vбр1 | м.куб. |  | - | 120 | - | 120
11 | Коэффицент кавернозности | k |  |  | 1.3 | 1.3 | 1.3 | 1.3
12 | Секция под кондуктор с глубины 500 м до забоя. Объём выбуренной породы (буровых отходов) в интервале с коэффициентом разуплотнения 1,2 | Vвпi | м.куб. | Vвп =0,785 *Дд^2*k*L*1,2 | 0 | 54.4617 | 0 | 0
13 | Объём выбуренной породы (буровых отходов) в интервале с коэффициентом разуплотнения 1,2 | Vвпi | м.куб. | Vвп =0,785 *Дд^2*k*L*1,2 | 13.2869 | 107.8556 | 119.8723 | 114.1641 | 355.1788
14 | Потери бурового раствора при очистке: | Vпоi | м.куб. | Vпоi = V поi1 + Vоi2 + Vпоi3+ Vпоi4 | 4.4378 | 100.5609 | 182.086 | 173.4153 | 460.5
15 | 1.виброситом | V поi1 | м.куб. | V поi = 1,3*Vвпi*Е (=0,1) | 1.7273 | 14.0212 | 15.5834 | 14.8413 | 46.1732
16 | 2. пескоотделителем | V поi2 | м.куб. | V поi = 1,02*Vвпi*Е (=0,2) | 2.7105 | 22.0025 | 24.4539 | 23.2895 | 72.4565
17 | 3. илоотделителем | V поi3 | м.куб. | V поi = 3,0*Vвпi*Е (=0,35) |  |  | 125.8659 | 119.8723 | 245.7382
18 | 4. центрифугой | V поi4 | м.куб. | V поi = 3,0*К*Vвпi*Е (=0,9), К(=0,05) |  |  | 16.1828 | 15.4122 | 31.5949
19 | 5. илоотделителем при бурении с глубины 500 м | V поi3 | м.куб. | V поi = 3,0*Vвпi*Е (=0,35) |  | 57.1848 |  |  | 57.1848
20 | 6. центрифугой при бурении с глубины 500 м | V поi4 | м.куб. | V поi = 3,0*К*Vвпi*Е (=0,9), К(=0,05) |  | 7.3523 |  |  | 7.3523
21 | Буферная жидкость загрязненная цементом по окончании цементирования интервала | Vбжi | м.куб. | Принимаем для направления -10м, кондуктора -20м, пром.колонны-20м const | 10 | 20 | 20 | 20 | 70
22 | Объем воды загрязненной цементным раствором (при промывке ЦА, цементировочных линий по окончанию цементирования интервала). | Vводi | м.куб. | Принимаем для направления -3м, кондуктора -5м, пром.колонны-5м const | 3 | 5 | 5 | 5 | 18
23 | Буровой раствор загрязненный цементом (при разбуривании цементных стаканов) | Vцемi | м.куб. | Принимаем для направления -50м, кондуктора -50м, пром.колонны-50м. const | 50 | 50 | 100 | 50 | 250
24 | Объём утилизируемого бурового раствора при замене одного типа бурового раствора на другой | Vо.см. типа р-ра | м.куб. | Vо.см. типа раствора = Vскв. + Vбр1 - Vбур. инстр. | - | 160.9357 | - | 151.8569 | 312.7927
25 | Объём буровых сточных вод (БСВ) при бурении скважины | Vбсв | м.куб. | Vбсв =0,5* Vпоi | 2.2189 | 50.2804 | 91.043 | 86.7076 | 230.25
26 | Объем утилизируемого бурового раствора (который образуется в процессе перевода скважины на тех.воду после спуска и цементирования экс.колонны) | Vубр | м.куб. | Vубр=Vпрод+Vцемр-ра - Vсвоб.ем., Vубр=((0,785*dвн2*Lок)+0,785* (Дд2*k-Дн.к2)*(Lок-Lконд+150)) - Vсвоб.ем. | - | - | - | 108.4237 | 108.4237
27 | Объем утилизируемого бурового раствора (который образуется в процессе осложнений и аварий) | Vосл. | м.куб. | [5 empty] | 0
28 | Итого объем буровых отходов в процессе строительства скважины | Vбо | м.куб. | Vбо =Vвпi+Vпоi+Vбжi+Vводi+Vцемi+ Vо.см.типа р.+Vо.осв+ Vбсв+Vубр+Vубр.х.+ Vубр тв.ф | 82.9436 | 494.6326 | 518.0013 | 709.5676 | 1805.1451
Примечание:
1. Ячейки выделенные зеленой заливкой по каждой скважине заполняются индивидуально.