## Техническое задание
Приложение 3
Согласовано: |  | Утверждаю:
Первый заместитель генерального директора - главный инженер |  | Генеральный директор
АО «Самараинвестнефть» |  | АО «Самараинвестнефть»
_____________ А.В. Пушкарев |  | _____________В.А. Черкашин
«___»_____________2023 г. |  | «___»_____________2023 г.
Согласовано:
Заместитель генерального директора по капитальному строительству
АО «Самараинвестнефть»
_____________ В.В. Баранов
«___»_____________2023 г.
Техническое задание
"Обустройство Орловского месторождения нефти"
Заказчик – АО «Самараинвестнефть»
Генеральный директор ‑ Черкашин Виктор Алексеевич
Почтовый адрес:
Россия, 443029, Самарская область, г. Самара, ул. Губанова – 21.
Месторождение: АО «Самараинвестнефть», Орловское месторождение - Сергиевский р-он Самарской области.
Требования к выполняемым работам, предоставляемым Подрядчиком
№ п/п | Наименование работ | Ед. изм. | Объем дополнительных работ | Примечание
1 | 2 | 3 | 4 | 5
Подготовительные работы
1 | Разгрузочные работы материалов Заказчика | тн | 140.5341
Освоение территории
2 | Погрузкой на автомобили-самосвалы механизированным способом группа грунтов 1 | м3 | 3480
3 | Перевозка грузов автомобилями-самосвалами работающих из карьера на расстояние от 0,4 до 0,6 км | тн | 5220
4 | Работа на отвале, группа грунтов 1 | м3 | 3480
Площадка факельного конденсатосборника Еф-1, V=12,5м3 (поз. 6.1.1)
СИН.04.20-49-Р-1.2.06-АС-Ч-002
5 | Разработка грунта в отвал механизированным способом, группа грунтов 2 | м3 | 122.5
6 | Устройство основания из песка, h=1000мм с уплотнением | м3 | 17.87
| Песок речной средней крупности | м3 | 19.657
7 | Монтаж плиты перекрытия под основание | шт / тн / м3 | 2 / 3,76 / 1,5
| Плита ПТ300.180.14-9 по серии 3.006.1-8, вып.3-1 | шт | 2 | 3.76
8 | Мотаж утяжелителей железобетонных для крепления емкости в грунте | шт / тн / м3 | 4 / 2,56 / 1,152
| БЛОК БЕТОННЫЙ ФБС 12.4.6-т ГОСТ 13579-2018 | шт | 4 | 2.56
9 | Изготовление металлоконструкций для крепления емкости в грунте | тн | 0.193
| Труба 89х5мм по ГОСТ 10704-91 | тн | 0.1565 | 0.157
| Полоса 6х50х6090 по ГОСТ 103-2006 | тн | 0.0287 | 0.029
| Полоса 6х100х410 по ГОСТ 103-2006 | тн | 0.00772 | 0.008
10 | Гидроизоляция бетонных поверхностей горячим битумом | м2 | 24.288
| Битум БН 70/30 по ГОСТ 6617-76* за 2 слоя (при расходе 2кг/м2) | кг | 97.2 | 0.097
11 | Засыпка котлована механизированным способом с послойным не более 200мм уплотнением вибротрамбовками | м3 | 110
12 | Установка бордюров | м | 20
| Камень бортовой БР 100.30.15 по ГОСТ 6665-91 | шт | 20 | 2
| Бетон В7,5 W6 F200 по ГОСТ 26633-2015 | м3 | 1.26
13 | Устройство площадки из щебня с уплотнением | м3 | 9.66
| Щебень фракции 20-40мм, М600 по ГОСТ 8267-93 | м3 | 12.415
СИН.04.20-49-Р-1.2.06-АС-Ч-003
Стойка Оп1, Оп2
14 | Устройство бетонной подготовки | м3 | 0.14
| Бетон В7,5 W6 F200 по ГОСТ 26633-2015 | м3 | 0.14
15 | Устройство фундаментов-столбов: бетонных | м3 | 0.74
| Арматура АIII 12мм по ГОСТ 23279-2012 | тн | 0.00782
| Бетон В15 W6 F200 по ГОСТ 26633-2015 | м3 | 0.74
16 | Установка закладных деталей при бетонировании | шт / тн | 2 / 0,007
| Закладная деталь МН118-3 по серии 1.400-15.В1.13008 | шт | 2
17 | Изготовление стоек опорных из прокатной стали | шт / тн | 2 / 0,051
| Труба 89х5мм по ГОСТ 10704-91 | тн | 0.042531
| Лист 8 по ГОСТ 19903-2015 | тн | 0.01636
18 | Установка стальных конструкций, остающихся в теле бетона | шт / тн | 2 / 0,051
19 | Очистка металлических поверхностей щетками | м2 | 0.673
20 | Обеспыливание металлических поверхностей | м2 | 0.673
21 | Обезжиривание металлических поверхностей | м2 | 0.673
22 | Окраска металлических поверхностей винило-эпоксидной эмалью за 2 раза | м2 | 0.7
| Эмаль винилово-эпоксидная Виникор-62 черная | кг | 0.252 | 0.048
Стойка С1
23 | Устройство бетонной подготовки | м3 | 0.07
| Бетон В7,5 W6 F200 по ГОСТ 26633-2015 | м3 | 0.07
24 | Устройство фундаментов-столбов: бетонных | м3 | 0.37
| Арматура АIII 12мм по ГОСТ 23279-2012 | тн | 0.004301
| Бетон В15 W6 F200 по ГОСТ 26633-2015 | м3 | 0.37
25 | Установка закладных деталей при бетонировании | шт / тн | 1 / 0,004
| Закладная деталь МН118-3 по серии 1.400-15.В1.13008 | шт | 1
26 | Изготовление стоек опорных из прокатной стали | шт / тн | 1 / 0,034
| Уголок 90х90х7мм по ГОСТ 8509-93 | тн | 0.034501
27 | Установка стальных конструкций, остающихся в теле бетона | шт / тн | 1 / 0,034
28 | Очистка металлических поверхностей щетками | м2 | 0.2898
29 | Обеспыливание металлических поверхностей | м2 | 0.2898
30 | Обезжиривание металлических поверхностей | м2 | 0.2898
31 | Окраска металлических поверхностей винило-эпоксидной эмалью за 2 раза | м2 | 0.2898
| Эмаль винилово-эпоксидная Виникор-62 черная | кг | 0.108 | 0.048
Площадка ТГР (поз. 6.1.1)
СИН.04.20-49-Р-1.2.06-АС-Ч-004
32 | Установка бордюров | м | 22
| Камень бортовой БР 100.30.15 по ГОСТ 6665-91 | шт | 22 | 2.2
| Бетон В7,5 W6 F200 по ГОСТ 26633-2015 | м3 | 1.43
33 | Устройство площадки из щебня с уплотнением | м3 | 5.44
| Щебень фракции 20-40мм, М600 по ГОСТ 8267-93 | м3 | 6.9915
Опора Оп1, Оп2
34 | Устройство бетонной подготовки | м3 | 0.14
| Бетон В7,5 W6 F200 по ГОСТ 26633-2015 | м3 | 0.14
35 | Устройство фундаментов-столбов: бетонных | м3 | 0.74
| Арматура АIII 12мм по ГОСТ 23279-2012 | тн | 0.0078294
| Бетон В15 W6 F200 по ГОСТ 26633-2015 | м3 | 0.74
36 | Установка закладных деталей при бетонировании | шт / тн | 2 / 0,008
| Закладная деталь МН118-3 по серии 1.400-15.В1.13008 | шт | 2
37 | Изготовление стоек опорных из прокатной стали | шт / тн | 2 / 0,044
| Труба 89х4мм по ГОСТ 10704-91 | тн | 0.029195
| Лист 8 по ГОСТ 19903-2015 | тн | 0.011334
| Лист 6 по ГОСТ 19903-2015 | тн | 0.0037645
37 | Установка стальных конструкций, остающихся в теле бетона | шт / тн | 2 / 0,044
38 | Очистка металлических поверхностей щетками | м2 | 0.673
39 | Обеспыливание металлических поверхностей | м2 | 0.673
40 | Обезжиривание металлических поверхностей | м2 | 0.673
41 | Окраска металлических поверхностей винило-эпоксидной эмалью за 2 раза | м2 | 0.7
| Эмаль винилово-эпоксидная Виникор-62 черная | кг | 0.252 | 0.048
СИН.04.20-49-Р-1.2.06-АС-Ч-005
Фундамент Фм1, Фм2
42 | Разработка грунта в отвал механизированным способом, группа грунтов 2 | м3 | 94.164
43 | Устройство основания из песка, h=200мм | м3 | 1.52
| Песок речной средней крупности | м3 | 1.672
44 | Установка блоков стен подвалов массой: более 1,5 т | шт / тн | 8 / 13,04
| БЛОК БЕТОННЫЙ ФБС 24.5.6-т ГОСТ 13579-2018 | шт | 8 | 13.04
45 | Установка блоков стен подвалов массой: более 1,0 т | шт / тн | 10 / 7,9
| БЛОК БЕТОННЫЙ ФБС 12.5.6-т ГОСТ 13579-2018 | шт | 10 | 7.9
46 | Сверление установками алмазного бурения в железобетонных конструкциях вертикальных отверстий глубиной 450 мм диаметром: 50 мм | шт | 8
47 | Установка анкерных болтов: в готовые гнезда с заделкой длиной до 1 м | шт / тн | 8 / 0,036
| Болт 6.1 М30з600 по ГОСТ 24379.1-2012 | шт | 8
48 | Изготовление и установка стальных конструкций, остающихся в теле бетона | тн | 0.075
| Лист 10 по ГОСТ 19903-2015 | тн | 0.082379
53 | Механизированное приготовление растворов в построечных условиях: цементных | м3 | 0.12
54 | Устройство подливки толщиной 50 мм | м2 / м3 | 2,88 / 0,12
| Цементно-песчаная смесь ЦПС | м3 | 0.12
55 | Гидроизоляция бетонных поверхностей горячим битумом | м2 | 29.76
| Битум БН 70/30 по ГОСТ 6617-76* за 2 слоя (при расходе 2кг/м2) | кг | 119.2 | 0.12
56 | Засыпка котлована механизированным способом с послойным не более 200мм уплотнением вибротрамбовками | м3 | 84.8
СИН.04.20-49-Р-1.2.06-ТХ-Ч-002
57 | Монтаж оборудования на открытой площадке, масса оборудования: 1,112 т | шт | 2
| Трубный газовый расширитель ТГР Ду400 | шт | 2 | 2.224
58 | Приварка фланцев к стальным трубопроводам Ду50мм | шт | 5
59 | Монтаж запорной арматуры фланцевой с ручным приводом на условное давление до 4 МПа, диаметр условного прохода: 50 мм | шт | 4
| Задвижка клиновая из стали 20Л с ручным управлением. Поставляется с заводским наружным антикоррозионным покрытием в комплекте с ответными фланцами по ГОСТ 33259-15, прокладками и крепежными деталями DN 50 PN 16 кгс/см2 | шт | 2 | 0.056
60 | Монтаж запорной арматуры фланцевой с электрическим приводом на условное давление до 4 МПа, диаметр условного прохода: 50 мм | шт | 4
| Клапан отсекатель с электроприводом фланцевый, DN50 PN 1.6МПа с заводским наружным антикоррозионным покрытием, в комплекте с ответными фланцами из ст. 20 по ГОСТ 33259-2015, прокладками и крепежом (согласно ОЛ) | шт | 2 | 0.062
61 | Изготовление и монтаж трубопровода на открытых площадках, монтируемый из труб и готовых деталей, на условное давление не более 2,5 МПа, диаметр труб наружный: 57 мм | м | 4 | Длина указана без длины фасонных частей
| Трубы стальные бесшовные горячедеформированные сталь 20, группы В 57х4мм по ГОСТ 8732-78 | тн | 0.023012
| Отвод крутоизогнутый бесшовный приварной исп.2 из стали 20А П90-57х4 по ГОСТ 17375-2001 | шт | 4 | 0.003
62 | Монтаж опорных конструкций для крепления трубопроводов | шт / тн | 2 / 0,004
| Опора 57-КХ-А11-Ст3сп6 | шт | 2 | 0.004
63 | Очистка металлических поверхностей щетками | м2 | 0.7
64 | Обеспыливание металлических поверхностей | м2 | 0.7
65 | Обезжиривание металлических поверхностей | м2 | 0.7
66 | Окраска металлических поверхностей винило-эпоксидной эмалью за 2 раза | м2 | 0.7
| Эмаль винилово-эпоксидная Виникор-62 черная | кг | 0.252 | 0.007
67 | Монтаж оборудования на открытой площадке, масса оборудования: 2,85 т | шт | 1
| Емкость подземная ЕП 12,5-2000 | шт | 1 | 2.85
68 | Монтаж горловины Ду800мм к емкости (соединение сварное) | шт | 1
69 | Монтаж горловины Ду700мм к емкости (соединение сварное) | шт | 1
70 | Монтаж патрубка Ду100мм к емкости (соединение сварное) | шт | 1
71 | Монтаж патрубка Ду80мм к емкости (соединение сварное) | шт | 2
72 | Приварка фланцев к стальным трубопроводам Ду100мм | шт | 2
73 | Арматура фланцевая с ручным приводом или без привода водопроводная на условное давление до 4 МПа, диаметр условного прохода: 100 мм | шт | 1
| Огнепреградитель ОП-100 в комплекте с ответными фланцами крепежом и прокладками | шт | 1
74 | Приварка фланцев к стальным трубопроводам Ду80мм | шт | 5
75 | Монтаж запорной арматура фланцевой с ручным приводом или без привода на условное давление до 4 МПа, диаметр условного прохода: 80 мм | шт | 3
| Задвижка клиновая из стали 20Л с ручным управлением. Поставляется с заводским наружным антикоррозионным покрытием в комплекте с ответными фланцами по ГОСТ 33259-15, прокладками и крепежными деталями DN 80 PN 16 кгс/см2 | шт | 2 | 0.106
| Клапан обратный фланцевый, DN80 PN 1.6 МПа с заводским наружным антикоррозионным покрытием, в комплекте с ответными фланцами из Ст.20 по ГОСТ 33259-2015, прокладками и крепежом | шт | 1 | 0.053
76 | Изготовление и монтаж трубопровода на открытых площадках, монтируемый из труб и готовых деталей, на условное давление не более 2,5 МПа, диаметр труб наружный: 89 мм | м | 2.6 | Длина указана без длины фасонных частей
| Трубы стальные бесшовные горячедеформированные сталь 20, группы В 89х6мм по ГОСТ 8732-78 | тн | 0.035121
| Отвод крутоизогнутый бесшовный приварной исп.2 из стали 20А П90-89х6 по ГОСТ 17375-2001 | шт | 1 | 0.002
| Переход концентрический приварной из стали марки 20А ПК-114х6-89х6 | шт | 1 | 0.001
| Быстроразъемное соединение DN 80 (под приварку), в комплекте с заглушкой | шт | 1 | 0.005
77 | Изготовление и монтаж трубопровода на открытых площадках, монтируемый из труб и готовых деталей, на условное давление не более 2,5 МПа, диаметр труб наружный: 114 мм | м | 3.6 | Длина указана без длины фасонных частей
| Трубы стальные бесшовные горячедеформированные сталь 20, группы В 114х6мм по ГОСТ 8732-78 | тн | 0.063281
| Отвод крутоизогнутый бесшовный приварной исп.2 из стали 20А П90-114х6 по ГОСТ 17375-2001 | шт | 3 | 0.012
78 | Трубопровод из стальных труб с фланцами и сварными стыками на номинальное давление не более 2,5 МПа из готовых узлов в каналах и траншеях, диаметр труб наружный: 57 мм | м | 5.4 | Длина указана без длины фасонных частей
| Трубы стальные бесшовные горячедеформированные сталь 20, группы В с заводской наружной двуслойной изоляцией на основе экструдированного полиэтилена 57х4мм по ГОСТ 8732-78 | тн | 0.031066
| Отвод крутоизогнутый бесшовный приварной исп.2 из стали 20А П90-57х4 по ГОСТ 17375-2001 | шт | 2 | 0.001
| Переход концентрический приварной из стали марки 20А ПК-159х8-57х4 | шт | 1 | 0.003
| Переход концентрический приварной из стали марки 20А ПК-219х10-57х4 | шт | 1 | 0.005
79 | Монтаж опорных конструкций для крепления трубопроводов | шт / тн | 4 / 0,006
| Опора 89-КХ-А11-Ст3сп6 | шт | 2 | 0.004
| Опора 114-ХБ-А | шт | 2 | 0.002
80 | Бобышки, штуцеры на номинальное давление: до 10 Мпа | шт | 2
| Бобышка 1-1-М20х1,5-100 в комлекте Прокладка 15 и Пробка 1-М20х1,5 | компл. | 2
81 | Очистка металлических поверхностей щетками | м2 | 2.02
82 | Обеспыливание металлических поверхностей | м2 | 2.02
83 | Обезжиривание металлических поверхностей | м2 | 2.02
84 | Окраска металлических поверхностей винило-эпоксидной эмалью за 2 раза | м2 | 2.02
| Эмаль винилово-эпоксидная Виникор-62 черная | кг | 0.7272 | 0.007
85 | Изоляция термоусаживающими лентами сварных стыков трубопроводов диаметром: 89 мм | стык | 4
| Комплект Манжета ТИАЛ-М 89.450.1,4 ТУ 2293-002-58210788-2004 | компл. | 4
86 | Теплоизоляция трубопроводов Ø400мм полуцилиндрами толщиной 40мм | м труб/м3 изоляции | 12 / 0,61
| Полуцилиндры теплоизоляционные из ППУ ПЦ 100-1000.400.40 с покрытием оцинкованным листом 0,5мм | шт | 12
| Хомут стальной оцинкованный с замком для для монтажа скорлуп 400х40 | шт | 72
87 | Теплоизоляция трубопроводов Ø50мм полуцилиндрами толщиной 40мм | м труб/м3 изоляции | 4 / 0,05
| Полуцилиндры теплоизоляционные из ППУ ПЦ 100-1000.57.40 с покрытием оцинкованным листом 0,5мм | шт | 4
| Хомут стальной оцинкованный с замком для для монтажа скорлуп 57х40 | шт | 24
88 | Теплоизоляция трубопроводов Ø80мм полуцилиндрами толщиной 40мм | м труб/м3 изоляции | 2,6 / 0,042
| Полуцилиндры теплоизоляционные из минеральной ваты ПЦ 100-1000.89.40 | шт | 3
| Хомут стальной оцинкованный с замком для для монтажа скорлуп 89х40 | шт | 18
89 | Теплоизоляция трубопроводов Ø100мм полуцилиндрами толщиной 40мм | м труб/м3 изоляции | 3,6 / 0,067
| Полуцилиндры теплоизоляционные из минеральной ваты ПЦ 100-1000.100.40 | шт | 3
| Хомут стальной оцинкованный с замком для для монтажа скорлуп 100х40 | шт | 18
90 | Теплоизоляция фасонных частей трубопровода Ø50мм полуцилиндрами толщиной 40мм | шт / м3 | 4 / 0,007
| Отвод базальтовый (теплоиз.) 90-040.0057 покрытие армофол | шт | 4
91 | Теплоизоляция фасонных частей трубопровода Ø80мм полуцилиндрами толщиной 40мм | шт / м3 | 1 / 0,004
| Отвод базальтовый (теплоиз.) 90-040.0089 | шт | 1
92 | Теплоизоляция фасонных частей трубопровода Ø100мм полуцилиндрами толщиной 40мм | шт / м3 | 3 / 0,017
| Отвод базальтовый (теплоиз.) 90-040.0114 покрытие армофол | шт | 3
93 | Теплоизоляция фасонных частей трубопровода Ø400мм полуцилиндрами толщиной 40мм | шт / м3 | 4 / 0,035
| Переход базальтовый (теплоиз.) 040.0426-0089 покрытие армофол | шт | 2
| Переход базальтовый (теплоиз.) 040.0426-0114 покрытие армофол | шт | 2
94 | Теплоизоляция арматуры и фланцевых соединений съемными термочехлами диаметром до 100мм | шт | 7
| Термочехол для задвижки Ду50 Ру16 | шт | 4
| Термочехол для задвижки Ду80 Ру16 | шт | 3
СИН.04.20-49-Р-1.2.06-ЭМ-Ч-002
95 | Заземлитель горизонтальный из стали: полосовой сечением 200 мм2 | м | 55
| Сталь полосовая 5х40 мм оцинкованная по ГОСТ 103-2006 | тн | 0.0693
96 | Заземлитель вертикальный из круглой стали диаметром: 16 мм | шт | 4
| Сталь круглая, оцинкованная, ∅16 мм оцинкованная по ГОСТ 2590-2006 | тн | 0.0316
97 | Проводник заземляющий из медного изолированного провода сечением 25 мм2 открыто по строительным основаниям | м | 10
| Провод с медными жилами, для заземления, с изоляцией желто-зеленого цвета, сечением 6 мм.кв. ПуГВ 1х6 по ГОСТ 31565-2012 | м | 10
| Наконечники кабельные для кабеля с медными жилами сечением 6 мм.кв. ТМЛ 6–5–4 ГОСТ 7386-80 | шт | 20
| Болт 6х18 по ГОСТ 7798-70* | шт | 20
| Гайка М6 по ГОСТ 5915-70* | шт | 20
| Шайба 6 по ГОСТ 11371-78 | шт | 40
98 | Проверка наличия цепи между заземлителями и заземленными элементами | шт | 8
99 | Измерение сопротивления заземляющегося устройства | контур | 4
Площадка Сепаратора ГС-1, V=0,4м3 (поз. 11.1.6)
СИН.04.20-49-Р-1.2.01-АС-Ч-006
100 | Разработка грунта в отвал механизированным способом, группа грунтов 2 | м3 | 18
101 | Устройство бетонной подготовки | м3 | 0.12
| Бетон В7,5 W6 F200 по ГОСТ 26633-2015 | м3 | 0.012
102 | Устройство фундаментов-столбов: бетонных | м3 | 1.8
| Арматура АIII 8мм по ГОСТ 23279-2012 | тн | 0.0302
| Арматура АIII 12мм по ГОСТ 23279-2012 | тн | 0.07476
| Бетон В15 W6 F200 по ГОСТ 26633-2015 | м3 | 1.8
103 | Установка анкерных болтов при бетонировании | шт / тн | 3 / 0,005
| Болт 2.1 М16х600 по ГОСТ 24379.1-2012 | шт | 3 | 0.005
104 | Устройство подливки толщиной 50 мм | м2 / м3 | 1,62 / 0,08
105 | Гидроизоляция бетонных поверхностей горячим битумом | м2 | 15.84
| Битум БН 70/30 по ГОСТ 6617-76* за 2 слоя (при расходе 2кг/м2) | кг | 63.2 | 0.063
СИН.04.20-49-Р-1.2.01-АС-Ч-007
Опора Оп5..Оп9, Оп11..Оп25
106 | Установка закладных деталей при бетонировании | шт / тн | 20 / 0,092
| Закладная деталь МН122-2 по серии 1.400-15.В1.130-31 | шт | 20 | 0.092
107 | Изготовление стоек опорных из прокатной стали | шт / тн | 20 / 0,258
| Труба 89х5мм по ГОСТ 10704-91 | тн | 0.1678
| Лист 8 по ГОСТ 19903-2015 | тн | 0.090508
108 | Установка стальных конструкций, остающихся в теле бетона | шт / тн | 20 / 0,258
109 | Очистка металлических поверхностей щетками | м2 | 15.2314
110 | Обеспыливание металлических поверхностей | м2 | 15.2
111 | Обезжиривание металлических поверхностей | м2 | 15.2
112 | Окраска металлических поверхностей винило-эпоксидной эмалью за 2 раза | м2 | 15.2
| Эмаль винилово-эпоксидная Виникор-62 черная | кг | 10.944 | 0.011
Опора Оп10
113 | Изготовление стоек опорных из прокатной стали | шт / тн | 1 / 0,011
| Труба 89х5мм по ГОСТ 10704-91 | тн | 0.0084806
| Лист 8 по ГОСТ 19903-2015 | тн | 0.002772
114 | Установка стальных конструкций, остающихся в теле бетона | шт / тн | 1 / 0,011
115 | Очистка металлических поверхностей щетками | м2 | 0.38357
116 | Обеспыливание металлических поверхностей | м2 | 0.38357
117 | Обезжиривание металлических поверхностей | м2 | 0.38357
118 | Окраска металлических поверхностей винило-эпоксидной эмалью за 2 раза | м2 | 0.38357
| Эмаль винилово-эпоксидная Виникор-62 черная | кг | 0.288 | 0.001
СИН.04.20-49-Р-1.2.01-АС-Ч-008
Площадка обслуживания Пл1
119 | Изготовление и установка стальных конструкций площадки | тн | 0.61182
| Швеллер 12П по ГОСТ 8240-97 | тн | 0.18945
| Уголок 50х50х5мм по ГОСТ 8509-93 | тн | 0.10532
| Лист ПВ1 506 по ТУ 36.26.11-5-89 | тн | 0.11872
| Швеллер 20П по ГОСТ 8240-97 | тн | 0.18472
| Лист 8 по ГОСТ 19903-2015 | тн | 0.013358
| Уголок 75х75х5мм по ГОСТ 8509-93 | тн | 0.0073168
120 | Сверление отверстий перфоратором в железобетонных конструкциях вертикальных отверстий глубиной 100 мм диаметром: 14 мм | шт | 4
121 | Постановка анкерных болтов в готовые гнезда | шт / тн | 4 / 0,001
| Болт БСР М12х100 | шт | 4
122 | Очистка металлических поверхностей щетками | м2 | 17.748
123 | Обеспыливание металлических поверхностей | м2 | 17.748
124 | Обезжиривание металлических поверхностей | м2 | 17.748
125 | Окраска металлических поверхностей винило-эпоксидной эмалью за 2 раза | м2 | 17.748
| Эмаль винилово-эпоксидная Виникор-62 черная | кг | 12.744 | 0.013
Опоры ОП 1
126 | Устройство бетонной подготовки | м3 | 0.4
| Бетон В7,5 W6 F200 по ГОСТ 26633-2015 | м3 | 0.4
127 | Устройство фундаментов-столбов: бетонных | м3 | 2.36
| Бетон В15 W6 F200 по ГОСТ 26633-2015 | м3 | 2.4
128 | Изготовление стоек опорных из прокатной стали | шт / тн | 4 / 0,395
| Труба 159х5мм по ГОСТ 10704-91 | тн | 0.3899
| Лист 8 по ГОСТ 19903-2015 | тн | 0.01016
129 | Установка стальных конструкций, остающихся в теле бетона | шт / тн | 4 / 0,395
130 | Очистка металлических поверхностей щетками | м2 | 7.4694
131 | Обеспыливание металлических поверхностей | м2 | 7.5
132 | Обезжиривание металлических поверхностей | м2 | 7.5
133 | Окраска металлических поверхностей винило-эпоксидной эмалью за 2 раза | м2 | 7.5
| Эмаль винилово-эпоксидная Виникор-62 черная | кг | 5.4 | 0.048
Ограждение площадки
134 | Изготовление и установка стальных конструкций лестницы | тн | 0.30182
| Уголок 50х50х5мм по ГОСТ 8509-93 | тн | 0.1641
| Полоса 4х40 по ГОСТ 103-2006 | тн | 0.047028
| Полоса 4х150 по ГОСТ 103-2006 | тн | 0.088186
| Лист 8 по ГОСТ 19903-2015 | тн | 0.006497
135 | Очистка металлических поверхностей щетками | м2 | 20.07
136 | Обеспыливание металлических поверхностей | м2 | 20.07
137 | Обезжиривание металлических поверхностей | м2 | 20.07
138 | Окраска металлических поверхностей винило-эпоксидной эмалью за 2 раза | м2 | 20.07
| Эмаль винилово-эпоксидная Виникор-62 черная | кг | 14.472 | 0.015
Опоры ОП 2
139 | Устройство бетонной подготовки | м3 | 0.09
| Бетон В7,5 W6 F200 по ГОСТ 26633-2015 | м3 | 0.09
140 | Устройство фундаментов-столбов: бетонных | м3 | 0.24
| Бетон В15 W6 F200 по ГОСТ 26633-2015 | м3 | 0.24
141 | Устройство основания из щебня, h=300мм с уплотнением | м3 | 0.26
| Щебень фракции 20-40мм, М600 по ГОСТ 8267-93 | м3 | 0.33415
СИН.04.20-49-Р-1.2.01-АС-Ч-005
Площадка
142 | Устройство бетонной подготовки | м3 | 9
| Бетон В7,5 W6 F200 по ГОСТ 26633-2015 | м3 | 9
143 | Устройство фундаментных плит железобетонных: плоских | м3 | 22.5
| Арматура АIII 12мм по ГОСТ 23279-2012 | тн | 1.4577
| Бетон В15 W6 F200 по ГОСТ 26633-2015 | м3 | 22.5
СИН.04.20-49-Р-1.2.04-ТХ-Ч-002
144 | Монтаж оборудования на открытой площадке, масса оборудования: 0,85 т | шт | 1
| Газовый сепаратор ГС1-2,5-600-1 | шт | 1 | 0.85
145 | Приварка фланцев к стальным трубопроводам Ду50мм | шт | 10
146 | Приварка фланцев к стальным трубопроводам Ду100мм | шт | 16
147 | Монтаж запорной арматуры фланцевой с ручным приводом или без привода на условное давление до 4 МПа, диаметр условного прохода: 50 мм | шт | 1
| Блок предохранительных клапанов с устройствами переключающими БПУ в комплекте с ответными фланцами по ГОСТ 33259-2015, прокладками и крепежом (согласно ОЛ) | шт | 1 | 0.154
148 | Монтаж запорной арматуры фланцевой с ручным приводом или без привода на условное давление до 2,5 МПа, диаметр условного прохода: 50 мм | шт | 4
| Задвижка клиновая с ручным приводом ЗКЛ2-50-16, DN 50, PN 1,6 МПа в комплекте с ответными фланцами по ГОСТ 33259-2015 Ст 20, прокладками и крепежом | шт | 1 | 0.028
| Кран шаровый с ручным приводом, DN 50, PN 1,6 МПа в комплекте с ответными фланцами по ГОСТ 33259-2015 Ст 20, прокладками и крепежом | шт | 3 | 0.03
149 | Монтаж запорной арматуры фланцевой с электрическим приводом на условное давление до 2,5 МПа, диаметр условного прохода: 50 мм | шт | 1
| Клапан электромагнитный фланцевый, DN 50, PN 1,6 МПа в комплекте с ответными фланцами по ГОСТ 33259-2015 Ст 20, прокладками и крепежом | шт | 1 | 0.03
150 | Монтаж запорной арматуры фланцевой с ручным приводом или без привода на условное давление до 2,5 МПа, диаметр условного прохода: 100 мм | шт | 8
| Задвижка клиновая с ручным приводом ЗКЛ2-100-16, DN 50, PN 1,6 МПа в комплекте с ответными фланцами по ГОСТ 33259-2015 Ст 20, прокладками и крепежом | шт | 8 | 0.472
151 | Изготовление и монтаж трубопровода на открытых площадках, монтируемый из труб и готовых деталей, на условное давление не более 2,5 МПа, диаметр труб наружный: 57 мм | м | 15.3 | Длина указана без длины фасонных частей
| Трубы стальные бесшовные горячедеформированные сталь 20, группы В с заводской наружной двуслойной изоляцией на основе экструдированного полиэтилена 57х4мм по ГОСТ 8732-78 | тн | 0.088021
| Отвод крутоизогнутый бесшовный приварной исп.2 из стали 20А П45-57х4 по ГОСТ 17375-2001 | шт | 1 | 0.001
| Отвод крутоизогнутый бесшовный приварной исп.2 из стали 20А П90-57х4 по ГОСТ 17375-2001 | шт | 7 | 0.005
| Тройник бесшовный приварной исп.2 из стали 20А П 57х4 | шт | 3 | 0.002
| Переход концентрический приварной из стали марки 20А ПК 114х6-57х4 | шт | 2 | 0.003
152 | Изготовление и монтаж трубопровода на открытых площадках, монтируемый из труб и готовых деталей, на условное давление не более 2,5 МПа, диаметр труб наружный: 89 мм | м | 9.2 | Длина указана без длины фасонных частей
| Трубы стальные бесшовные горячедеформированные сталь 20, группы В с заводской наружной двуслойной изоляцией на основе экструдированного полиэтилена 89х6мм по ГОСТ 8732-78 | тн | 0.12427
| Отвод крутоизогнутый бесшовный приварной исп.2 из стали 20А П90-89х6 по ГОСТ 17375-2001 | шт | 2 | 0.005
153 | Изготовление и монтаж трубопровода на открытых площадках, монтируемый из труб и готовых деталей, на условное давление не более 2,5 МПа, диаметр труб наружный: 114 мм | м | 34 | Длина указана без длины фасонных частей
| Трубы стальные бесшовные горячедеформированные сталь 20, группы В с заводской наружной двуслойной изоляцией на основе экструдированного полиэтилена 57х4мм по ГОСТ 8732-78 | тн | 0.59765
| Отвод крутоизогнутый бесшовный приварной исп.2 из стали 20А П90-114х6 по ГОСТ 17375-2001 | шт | 8 | 0.03
| Тройник бесшовный приварной исп.2 из стали 20А П 114х6 | шт | 8 | 0.035
| Переход концентрический приварной из стали марки 20А ПК 159х8-114х6 | шт | 2 | 0.008
154 | Трубопровод из стальных труб с фланцами и сварными стыками на номинальное давление не более 2,5 МПа из готовых узлов в каналах и траншеях, диаметр труб наружный: 57 мм | м | 2
| Трубы стальные бесшовные горячедеформированные сталь 20, группы В с заводской наружной двуслойной изоляцией на основе экструдированного полиэтилена 57х4мм по ГОСТ 8732-78 | тн | 0.011506
155 | Монтаж опорных конструкций для крепления трубопроводов | шт / тн | 4 / 0,006
| Опора 57-КХ-А11-Ст3сп6 | шт | 7 | 0.015
| Опора 89-КХ-А11-Ст3сп6 | шт | 2 | 0.004
| Опора 114-КХ-А11-Ст3сп6 | шт | 12 | 0.065
156 | Очистка металлических поверхностей щетками | м2 | 17.48
157 | Обеспыливание металлических поверхностей | м2 | 17.48
158 | Обезжиривание металлических поверхностей | м2 | 17.48
159 | Окраска металлических поверхностей винило-эпоксидной эмалью за 2 раза | м2 | 17.48
| Эмаль винилово-эпоксидная Виникор-62 черная | кг | 12.5856 | 0.013
160 | Теплоизоляция трубопроводов Ø50мм полуцилиндрами толщиной 40мм | м труб/м3 изоляции | 15,3 / 0,19
| Полуцилиндры теплоизоляционные из ППУ ПЦ 100-1000.57.40 с покрытием оцинкованным листом 0,5мм | шт | 16
| Хомут стальной оцинкованный с замком для для монтажа скорлуп 57х40 | шт | 96
161 | Теплоизоляция трубопроводов Ø80мм полуцилиндрами толщиной 40мм | м труб/м3 изоляции | 9,2 / 0,16
| Полуцилиндры теплоизоляционные из минеральной ваты ПЦ 100-1000.89.40 | шт | 10
| Хомут стальной оцинкованный с замком для для монтажа скорлуп 89х40 | шт | 80
162 | Теплоизоляция трубопроводов Ø100мм полуцилиндрами толщиной 40мм | м труб/м3 изоляции | 34 / 0,63
| Полуцилиндры теплоизоляционные из минеральной ваты ПЦ 100-1000.100.40 | шт | 34
| Хомут стальной оцинкованный с замком для для монтажа скорлуп 100х40 | шт | 204
163 | Теплоизоляция фасонных частей трубопровода Ø50мм полуцилиндрами толщиной 40мм | шт / м3 | 7 / 0,013
| Отвод базальтовый (теплоиз.) 90-040.0057 покрытие армофол | шт | 4
| Тройник базальтовый (теплоиз.) 040.0057 покрытие армофол | шт | 3
164 | Теплоизоляция фасонных частей трубопровода Ø80мм полуцилиндрами толщиной 40мм | шт / м3 | 2 / 0,007
| Отвод базальтовый (теплоиз.) 90-040.0089 | шт | 2
165 | Теплоизоляция фасонных частей трубопровода Ø100мм полуцилиндрами толщиной 40мм | шт / м3 | 16 / 0,09
| Отвод базальтовый (теплоиз.) 90-040.0114 покрытие армофол | шт | 8
| Тройник базальтовый (теплоиз.) 040.0057 покрытие армофол | шт | 8
166 | Теплоизоляция арматуры и фланцевых соединений съемными термочехлами диаметром до 100мм | шт | 13
| Термочехол для задвижки Ду50 Ру16 | шт | 5
| Термочехол для задвижки Ду80 Ру16 | шт | 8
СИН.04.20-49-Р-1.2.01-ЭС-Ч-002
167 | Заземлитель горизонтальный из стали: полосовой сечением 200 мм2 | м | 280
| Сталь полосовая 5х40 мм оцинкованная по ГОСТ 103-2006 | тн | 0.3528
168 | Заземлитель вертикальный из круглой стали диаметром: 16 мм | шт | 14
| Сталь круглая, оцинкованная, ∅16 мм оцинкованная по ГОСТ 2590-2006 | тн | 0.1106
169 | Проводник заземляющий из медного изолированного провода сечением 25 мм2 открыто по строительным основаниям | м | 40
| Провод с медными жилами, для заземления, с изоляцией желто-зеленого цвета, сечением 6 мм.кв. ПуГВ 1х6 по ГОСТ 31565-2012 | м | 40
| Наконечники кабельные для кабеля с медными жилами сечением 6 мм.кв. ТМЛ 6–5–4 ГОСТ 7386-80 | шт | 80
| Болт 6х18 по ГОСТ 7798-70* | шт | 80
| Гайка М6 по ГОСТ 5915-70* | шт | 80
| Шайба 6 по ГОСТ 11371-78 | шт | 160
Площадка свечи рассеивания (поз. 4.1.1)
СИН.04.20-49-Р-1.2.01-АС-Ч-004
170 | Разработка грунта с перемещением до 10м механизированным способом, группа грунтов 2 | м3 | 19.656
171 | Уплотнение грунта: щебнем | м2 | 49.14
172 | Устройство основания из щебня, h=200мм с уплотнением | м3 | 11.3
| Щебень фракции 20-40мм, М600 по ГОСТ 8267-93 | м3 | 14.5228
173 | Устройство выравнивающего слоя из песка, h=50мм | м3 | 1.71
| Песок речной средней крупности | м3 | 2.093
174 | Устройство площадки из сборных прямоугольных железобетонных плит площадью: до 10,5 м2 | м3 | 5.34
| Плита дорожная 2П30.18-30 по ГОСТ 21924.0-84 | шт | 6 | 13.2
175 | Монтаж оборудования на открытой площадке, масса оборудования: 2,097 т | шт | 1
| Свеча рассеивания (сущ.) | шт | 1 | 2.097
СИН.04.20-49-Р-1.2.01-АС-Ч-010
176 | Разработка грунта в отвал механизированным способом, группа грунтов 2 | м3 | 56.7
177 | Устройство железобетонных фундаментов общего назначения: до 10 м3 | шт / м3 | 3 / 23,2
| Бетон В15, W6, F200 | м3 | 23.2
178 | Изготовление закладной детали ЗД-1 | шт / тн | 3 / 0,094
| ЛИСТ 14 ст3 | тн | 0.027324
| АРМАТУРА 25 11.7м А-I ст3пс/сп 11,700 0,184 Т | тн | 0.05532
| Уголок металлический 125x8 ст.Ст3 ГОСТ 8509-93 | тн | 0.012144
179 | Постановка изготовленной закладной детали при бетонировании | шт / тн | 3 / 0,094
180 | Окраска бетонных поверхностей горячим битумом | м2 | 18
| Битум БН 70/30 по ГОСТ 6617-76* за 2 слоя (при расходе 2кг/м2) | кг | 72 | 0.072
Площадка операторной (поз. 14.1.1)
СИН.04.20-49-Р-1.2.13-АС-Ч-002
181 | Разработка грунта с перемещением до 10м механизированным способом, группа грунтов 2 | м3 | 59.616
182 | Уплотнение грунта: щебнем | м2 | 149.04
183 | Устройство основания из щебня, h=200мм с уплотнением | м3 | 33.37
| Щебень фракции 20-40мм, М600 по ГОСТ 8267-93 | м3 | 42.8871
184 | Устройство выравнивающего слоя из песка, h=50мм | м3 | 6.36
| Песок речной средней крупности | м3 | 7.632
185 | Устройство площадки из сборных прямоугольных железобетонных плит площадью: до 10,5 м2 | м3 | 17.89
| Плита дорожная ПДН-АIV 6000х2000х140 по Серии 3.503.1-91 вып.1 | шт | 8 | 33.6
| Плита дорожная 2П30.18-30 по ГОСТ 21924.0-84 | шт | 5 | 11
СИН.04.20-49-Р-1.2.13-ЭС-Ч-002
186 | Заземлитель горизонтальный из стали: полосовой сечением 200 мм2 | м | 85
| Сталь полосовая 5х40 мм оцинкованная по ГОСТ 103-2006 | тн | 0.1071
187 | Заземлитель вертикальный из круглой стали диаметром: 16 мм | шт | 14
| Сталь круглая, оцинкованная, ∅16 мм оцинкованная по ГОСТ 2590-2006 | тн | 0.1106
Площадка надземной емкости для пресной воды Е-1 (поз. 12.1.1)
СИН.04.20-49-Р-1.2.11-АС-Ч-002
188 | Разработка грунта с перемещением до 10м механизированным способом, группа грунтов 2 | м3 | 33.12
189 | Уплотнение грунта: щебнем | м2 | 58.4
190 | Устройство основания из щебня, h=200мм | м3 | 12.14
| Щебень фракции 20-40мм, М600 по ГОСТ 8267-93 | м3 | 15.6023
191 | Устройство площадки из сборных прямоугольных железобетонных плит площадью: до 10,5 м2 | м3 | 3.57
| Плита 1П35.28 по ГОСТ 21924.0-84 | шт | 2 | 8.2
192 | Установка бордюров | м | 30
| Камень бортовой БР 100.30.15 по ГОСТ 6665-91 | шт | 30 | 3
| Бетон В7,5 W6 F200 по ГОСТ 26633-2015 | м3 | 1.99
СИН.04.20-49-Р-1.2.11-АС-Ч-003
Фундамент Фм1
193 | Разработка грунта в отвал механизированным способом, группа грунтов 2 | м3 | 17.5
194 | Разборка железобетонных фундаментных блоков ФБС | шт / м3 | 8 / 5,432
195 | Разборка ленточного фундамента ФЛ | шт / м3 | 2 / 1,3
196 | Устройство основания из песка, h=100мм | м3 | 0.74
| Песок речной средней крупности | м3 | 0.888
197 | Монтаж ленточного железобетонного фундамента (сборный ж/б раннее демонтированный) | шт / м3 | 2 / 1,3
198 | Монтаж блоков фундаментых (сборный ж/б раннее демонтированный) | шт / м3 | 8 / 5,432
199 | Гидроизоляция бетонных поверхностей горячим битумом | м2 | 63.36
| Битум БН 70/30 по ГОСТ 6617-76* за 2 слоя (при расходе 2кг/м2) | кг | 126.72
200 | Изготовление и монтаж закладной детали при бетонировании | тн | 0.063
| Лист 10 по ГОСТ 19903-2015 | тн | 0.063756
201 | Механизированное приготовление растворов в построечных условиях: цементных | м3 | 0.12
202 | Устройство подливки толщиной 50 мм | м2 / м3 | 2,4 / 0,12
| Цементно-песчаная смесь ЦПС | м3 | 0.12
203 | Засыпка котлована механизированным способом с послойным не более 200мм уплотнением вибротрамбовками | м3 | 9.12
СИН.04.20-49-Р-1.2.11-АС-Ч-004
Опоры Оп14
204 | Изготовление стоек опорных из прокатной стали | шт / тн | 1 / 0,011
| Труба 89х5мм по ГОСТ 10704-91 | тн | 0.0024085
| Лист 8 по ГОСТ 19903-2015 | тн | 0.0085514
205 | Сверление отверстий перфоратором в железобетонных конструкциях вертикальных отверстий глубиной 100 мм диаметром: 14 мм | шт | 4
206 | Установка анкерных болтов: в готовые гнезда с заделкой длиной до 0,1 м | шт / тн | 4 / 0,001
| Болт БСР М10х100 | шт | 4
207 | Очистка металлических поверхностей щетками | м2 | 0.23937
208 | Обеспыливание металлических поверхностей | м2 | 0.23937
209 | Обезжиривание металлических поверхностей | м2 | 0.23937
210 | Окраска металлических поверхностей винило-эпоксидной эмалью за 2 раза | м2 | 0.23937
| Эмаль винилово-эпоксидная Виникор-62 черная | кг | 0.072 | 0.048
Опоры Оп1..Оп6, Оп15
211 | Устройство бетонной подготовки | м3 | 0.56
| Бетон В7,5 W6 F200 по ГОСТ 26633-2015 | м3 | 0.56
212 | Устройство фундаментов-столбов: бетонных | м3 | 2.96
| Арматура АIII 12мм по ГОСТ 23279-2012 | тн | 0.03128
| Бетон В15 W6 F200 по ГОСТ 26633-2015 | м3 | 2.96
213 | Установка закладных деталей при бетонировании | шт / тн | 8 / 0,028
| Закладная деталь МН118-3 по серии 1.400-15.В1.13008 | шт | 8 | 0.028
214 | Изготовление стоек опорных из прокатной стали | шт / тн | 8 / 0,162
| Труба 89х5мм по ГОСТ 10704-91 | тн | 0.143
| Лист 8 по ГОСТ 19903-2015 | тн | 0.02
215 | Установка стальных конструкций, остающихся в теле бетона | шт / тн | 8 / 0,162
216 | Очистка металлических поверхностей щетками | м2 | 38.7807
217 | Обеспыливание металлических поверхностей | м2 | 38.7807
218 | Обезжиривание металлических поверхностей | м2 | 38.7807
219 | Окраска металлических поверхностей винило-эпоксидной эмалью за 2 раза | м2 | 38.7807
| Эмаль винилово-эпоксидная Виникор-62 черная | кг | 13.968 | 0.014
СИН.04.20-49-Р-1.2.11-ТХ-Ч-002
220 | Монтаж оборудования на открытой площадке, масса оборудования: 2,6 т | шт | 1
| Емкость для хранения пресной воды V=10м3 | шт | 1 | 2.6
221 | Сборка здания блочно-контейнерного типа с изоляцией вертикальных и горизонтальных стыков бежду блоками, установкой крылец и козырьков, соединением и испытанием технических сетей между блоками | м3 | 27.03
| Блок-бокс над артскважиной | шт | 1
222 | Установка насосов центробежных с электродвигателем, масса агрегата: до 0,1 т | шт | 2
| Насос подачи пресной воды (согласно ОЛ) | шт | 2 | 0.072
223 | Приварка фланцев к стальным трубопроводам Ду100мм | шт | 2
224 | Монтаж запорной арматуры фланцевой с ручным приводом или без привода на условное давление до 2,5 МПа, диаметр условного прохода: 100 мм | шт | 1
| Огнепреградитель ОП-100 в комплекте с ответными фланцами крепежом и прокладками | шт | 1 | 0.005
225 | Установка фильтров диаметром : 50 мм | шт | 2
| Фильтр жидкости ФЖУ-50/16 | шт | 2 | 0.04
226 | Приварка фланцев к стальным трубопроводам Ду50мм | шт | 28
227 | Монтаж запорной арматуры фланцевой с ручным приводом или без привода на условное давление до 2,5 МПа, диаметр условного прохода: 50 мм | шт | 14
| Задвижка клиновая с ручным приводом ЗКЛ2-50-16, DN 50, PN 1,6 МПа в комплекте с ответными фланцами по ГОСТ 33259-2015 Ст 20, прокладками и крепежом | шт | 11 | 0.308
| Клапан обратный фланцевый, DN 50, PN 1,6 МПа в комплекте с ответными фланцами по ГОСТ 33259-2015 Ст 20, прокладками и крепежом | шт | 3 | 0.084
228 | Приварка фланцев к стальным трубопроводам Ду80мм | шт | 2
229 | Монтаж запорной арматуры фланцевой с ручным приводом или без привода на условное давление до 2,5 МПа, диаметр условного прохода: 80 мм | шт | 1
| Задвижка клиновая с ручным приводом ЗКЛ2-80-16, DN 80, PN 1,6 МПа в комплекте с ответными фланцами по ГОСТ 33259-2015 Ст 20, прокладками и крепежом | шт | 1 | 0.05
230 | Изготовление и монтаж трубопровода на открытых площадках в пределах цехов, монтируемый из труб и готовых деталей, на условное давление не более 2,5 МПа, диаметр труб наружный: 32 мм | м | 0.6
| Трубы стальные бесшовные горячедеформированные сталь 20, группы В с заводской наружной двуслойной изоляцией на основе экструдированного полиэтилена 32х4мм по ГОСТ 8732-78 | тн | 0.0018216
231 | Пробивка в кирпичных стенах отверстий круглых диаметром: до 50 мм при толщине стен до 25 см | шт | 4
232 | Изготовление и монтаж трубопровода на открытых площадках, монтируемый из труб и готовых деталей, на условное давление не более 2,5 МПа, диаметр труб наружный: 57 мм | м | 25.5 | Длина указана без длины фасонных частей
| Трубы стальные бесшовные горячедеформированные сталь 20, группы В с заводской наружной двуслойной изоляцией на основе экструдированного полиэтилена 57х4мм по ГОСТ 8732-78 | тн | 0.1467
| Отвод крутоизогнутый бесшовный приварной исп.2 из стали 20А П90-57х4 по ГОСТ 17375-2001 | шт | 17 | 0.012
| Тройник бесшовный приварной исп.2 из стали 20А П 57х4 | шт | 7 | 0.004
| Переход концентрический приварной из стали марки 20А ПК 57х6-32х4 | шт | 4 | 0.002
| Переход концентрический приварной из стали марки 20А ПК 57х6-89х6 | шт | 2 | 0.002
| Заглушка приварная из стали марки 20А П 57х5 | шт | 2 | 0.002
| Быстроразъемное соединение DN 50 (под приварку), в комплекте с заглушкой | шт | 1 | 0.004
233 | Изготовление и монтаж трубопровода на открытых площадках, монтируемый из труб и готовых деталей, на условное давление не более 2,5 МПа, диаметр труб наружный: 89 мм | м | 4.5 | Длина указана без длины фасонных частей
| Трубы стальные бесшовные горячедеформированные сталь 20, группы В с заводской наружной двуслойной изоляцией на основе экструдированного полиэтилена 89х6мм по ГОСТ 8732-78 | тн | 0.060786
| Отвод крутоизогнутый бесшовный приварной исп.2 из стали 20А П90-89х6 по ГОСТ 17375-2001 | шт | 4 | 0.009
| Быстроразъемное соединение DN 80 (под приварку), в комплекте с заглушкой | шт | 1 | 0.005
234 | Монтаж опорных конструкций для крепления трубопроводов | шт / тн | 16 / 0,03
| Опора 57-ТО-А1-Ст3сп6 | шт | 4 | 0.005
| Опора 57-КХ-А11-Ст3сп6 | шт | 11 | 0.023
| Опора 89-КХ-А11-Ст3сп6 | шт | 1 | 0.002
235 | Приварка фланцев к стальным трубопроводам Ду50мм | шт | 10
| Комплект фланцевых пар в составе: фланец 50-16-11-1-В - 2шт, прокладка А-50-16-ПОН - 1шт, шпилька АМ16х60.58 - 4шт, гайка М16-6Н.5 - 8шт | компл. | 5
236 | Очистка металлических поверхностей щетками | м2 | 6.47
237 | Обеспыливание металлических поверхностей | м2 | 6.47
238 | Обезжиривание металлических поверхностей | м2 | 6.47
239 | Окраска металлических поверхностей винило-эпоксидной эмалью за 2 раза | м2 | 6.47
| Эмаль винилово-эпоксидная Виникор-62 черная | кг | 4.6584 | 0.007
240 | Теплоизоляция трубопроводов Ø30мм полуцилиндрами толщиной 40мм | м труб/м3 изоляции | 1 / 0,009
| Полуцилиндры теплоизоляционные из ППУ ПЦ 100-1000.32.40 с покрытием оцинкованным листом 0,5мм | шт | 1
| Хомут стальной оцинкованный с замком для для монтажа скорлуп 32х40 | шт | 8
241 | Теплоизоляция трубопроводов Ø50мм полуцилиндрами толщиной 40мм | м труб/м3 изоляции | 26 / 0,317
| Полуцилиндры теплоизоляционные из ППУ ПЦ 100-1000.57.40 с покрытием оцинкованным листом 0,5мм | шт | 26
| Хомут стальной оцинкованный с замком для для монтажа скорлуп 57х40 | шт | 157
242 | Теплоизоляция трубопроводов Ø80мм полуцилиндрами толщиной 40мм | м труб/м3 изоляции | 5 / 0,075
| Полуцилиндры теплоизоляционные из минеральной ваты ПЦ 100-1000.89.40 | шт | 5
| Хомут стальной оцинкованный с замком для для монтажа скорлуп 89х40 | шт | 27
243 | Теплоизоляция фасонных частей трубопровода Ø50мм полуцилиндрами толщиной 40мм | шт / м3 | 24 / 0,025
| Отвод базальтовый (теплоиз.) 90-040.0057 покрытие армофол | шт | 17
| Тройник базальтовый (теплоиз.) 040-57 покрытие армофол | шт | 7
244 | Теплоизоляция фасонных частей трубопровода Ø80мм полуцилиндрами толщиной 40мм | шт / м3 | 4 / 0,008
| Отвод базальтовый (теплоиз.) 90-040.0089 | шт | 4
245 | Теплоизоляция арматуры и фланцевых соединений съемными термочехлами диаметром до 100мм | шт | 16
| Термочехол для задвижки Ду50 Ру16 | шт | 14
| Термочехол для задвижки Ду80 Ру16 | шт | 1
| Термочехол для задвижки Ду100 Ру16 | шт | 1
СИН.04.20-49-Р-1.2.11-ЭС-Ч-002
246 | Заземлитель горизонтальный из стали: полосовой сечением 200 мм2 | м | 75
| Сталь полосовая 5х40 мм оцинкованная по ГОСТ 103-2006 | тн | 0.095634
247 | Заземлитель вертикальный из круглой стали диаметром: 16 мм | шт | 4
| Сталь круглая, оцинкованная, ∅16 мм оцинкованная по ГОСТ 2590-2006 | тн | 0.031979
248 | Проводник заземляющий из медного изолированного провода сечением 25 мм2 открыто по строительным основаниям | м | 10
| Провод с медными жилами, для заземления, с изоляцией желто-зеленого цвета, сечением 6 мм.кв. ПуГВ 1х6 по ГОСТ 31565-2012 | м | 10
| Наконечники кабельные для кабеля с медными жилами сечением 6 мм.кв. ТМЛ 6–5–4 ГОСТ 7386-80 | шт | 20
| Болт 6х18 по ГОСТ 7798-70* | шт | 20
| Гайка М6 по ГОСТ 5915-70* | шт | 20
| Шайба 6 по ГОСТ 11371-78 | шт | 40
249 | Проверка наличия цепи между заземлителями и заземленными элементами | шт | 2
250 | Измерение сопротивления заземляющегося устройства | контур | 1
Молниеотвод МОГК-15 (поз. 18.1.1)
СИН.04.20-49-Р-1.2.16-АС-Ч-002
251 | Шнековое бурение скважины механизированным способом глубиной до 4м в грунтах группы 2 диаметром шнека 500мм | м / шт | 18,9 / 6
252 | Устройство основания из щебня с уплотнением | м3 | 3.6
| Щебень фракции 20-40мм, М600 по ГОСТ 8267-93 | м3 | 4.6267
253 | Изготовление арматурного каркаса с последующим опуском в скважину | тн | 0.15182
| Арматура АIII 12мм по ГОСТ 23279-2012 | тн | 0.13008
| Арматура АI 8мм по ГОСТ 23279-2012 | тн | 0.02142
254 | Бетонирование скважины с арматурным каркасом | м3 | 3.12
| Бетон В15 W6 F200 по ГОСТ 26633-2015 | м3 | 3.12
255 | Установка закладных деталей при бетонировании | шт / тн | 6 / 0,648
| Закладная деталь ФМ-0.219-3,5 (в составе молниеотводов) | шт | 6 | 0.018
256 | Установка стальных: отдельно стоящих молниеотводов со шпилем, высотой до 15м | шт / тн | 6 / 1,098
| Молниеотвод МОГК-15 |  | 6
257 | Проверка наличия цепи между заземлителями и заземленными элементами | шт | 12
258 | Измерение сопротивления заземляющегося устройства | контур | 6
Технологические трубопроводы
СИН.04.20-49-Р-1.2.850-АС-Ч-006
Опоры Ст1, Ст2
259 | Шнековое бурение скважины механизированным способом глубиной до 4м в грунтах группы 2 диаметром шнека 600мм | м / шт | 16 / 4
260 | Изготовление арматурного каркаса с последующим опуском в скважину | тн | 0.26
| Арматура АIII 12мм по ГОСТ 23279-2012 | тн | 0.1152
| Арматура АIII 8мм по ГОСТ 23279-2012 | тн | 0.03272
| Лист 6 по ГОСТ 103-2006 | тн | 0.11192
261 | Бетонирование скважины с арматурным каркасом | м3 | 4.64
| Бетон В15 W6 F200 по ГОСТ 26633-2015 | м3 | 4.64
262 | Изготовление и установка закладных деталей при бетонировании | тн | 0.069
| Болт 1.1 М20х800 ВСт3пс2 по ГОСТ 24279.1-2012 | шт | 24 | 0.05544
| Круг стальной обычной точности 16мм по ГОСТ 2590-2006 | тн | 0.01364
263 | Механизированное приготовление растворов в построечных условиях: цементных | м3 | 0.04
264 | Устройство подливки толщиной 50 мм | м2 / м3 | 0,72 / 0,04
| Цементно-песчаная смесь ЦПС | м3 | 0.04
СИН.04.20-49-Р-1.2.850-АС-Ч-003
265 | Изготовление и монтаж опорных стоек из прокатной стали | шт / тн | 2 / 1,172
| Труба 219х6 ГОСТ 10704-91 | тн | 0.507
| Двутавр 16Б2 ГОСТ 26020-83 | тн | 0.222
| Швеллер 20П ГОСТ 8240-97 | тн | 0.025
| Швеллер 14П ГОСТ 8240-97 | тн | 0.007
| Лист 10 ГОСТ 19903-2015 | тн | 0.162
| Лист 6 ГОСТ 19903-2015 | тн | 0.014
| Лист 20 ГОСТ 19903-2015 | тн | 0.249
266 | Очистка металлических поверхностей щетками | м2 | 13.7537
267 | Обеспыливание металлических поверхностей | м2 | 13.7537
268 | Обезжиривание металлических поверхностей | м2 | 13.7537
269 | Окраска металлических поверхностей винило-эпоксидной эмалью за 2 раза | м2 | 13.7537
| Эмаль винилово-эпоксидная Виникор-62 черная | кг | 9.936 | 0.01
СИН.04.20-49-Р-1.2.850-АС-Ч-006
Опоры Ст3
270 | Шнековое бурение скважины механизированным способом глубиной до 4м в грунтах группы 2 диаметром шнека 600мм | м / шт | 8 / 2
271 | Изготовление арматурного каркаса с последующим опуском в скважину | тн | 0.13
| Арматура АIII 12мм по ГОСТ 23279-2012 | тн | 0.0576
| Арматура АIII 8мм по ГОСТ 23279-2012 | тн | 0.01636
| Лист 6 по ГОСТ 103-2006 | тн | 0.05596
272 | Бетонирование скважины с арматурным каркасом | м3 | 1.16
| Бетон В15 W6 F200 по ГОСТ 26633-2015 | м3 | 1.16
273 | Изготовление и установка закладных деталей при бетонировании | тн | 0.035
| Болт 1.1 М20х800 ВСт3пс2 по ГОСТ 24279.1-2012 | шт | 12 | 0.02772
| Круг стальной обычной точности 16мм по ГОСТ 2590-2006 | тн | 0.00682
274 | Механизированное приготовление растворов в построечных условиях: цементных | м3 | 0.02
275 | Устройство подливки толщиной 50 мм | м2 / м3 | 0,36 / 0,02
| Цементно-песчаная смесь ЦПС | м3 | 0.02
СИН.04.20-49-Р-1.2.850-АС-Ч-003
276 | Изготовление и монтаж опорных стоек из прокатной стали | шт / тн | 1 / 0,599
| Труба 219х6 ГОСТ 10704-91 | тн | 0.253
| Двутавр 16Б2 ГОСТ 26020-83 | тн | 0.111
| Швеллер 20П ГОСТ 8240-97 | тн | 0.013
| Швеллер 14П ГОСТ 8240-97 | тн | 0.014
| Лист 10 ГОСТ 19903-2015 | тн | 0.081
| Лист 6 ГОСТ 19903-2015 | тн | 0.007
| Лист 20 ГОСТ 19903-2015 | тн | 0.124
277 | Очистка металлических поверхностей щетками | м2 | 6.8768
278 | Обеспыливание металлических поверхностей | м2 | 6.8768
279 | Обезжиривание металлических поверхностей | м2 | 6.8768
280 | Окраска металлических поверхностей винило-эпоксидной эмалью за 2 раза | м2 | 6.8768
| Эмаль винилово-эпоксидная Виникор-62 черная | кг | 4.968 | 0.005
СИН.04.20-49-Р-1.2.850-АС-Ч-006
Опоры Ст4
281 | Шнековое бурение скважины механизированным способом глубиной до 4м в грунтах группы 2 диаметром шнека 600мм | м / шт | 8 / 2
282 | Изготовление арматурного каркаса с последующим опуском в скважину | тн | 0.13
| Арматура АIII 12мм по ГОСТ 23279-2012 | тн | 0.0576
| Арматура АIII 8мм по ГОСТ 23279-2012 | тн | 0.01636
| Лист 6 по ГОСТ 103-2006 | тн | 0.05596
283 | Бетонирование скважины с арматурным каркасом | м3 | 1.16
| Бетон В15 W6 F200 по ГОСТ 26633-2015 | м3 | 1.16
284 | Изготовление и установка закладных деталей при бетонировании | тн | 0.035
| Болт 1.1 М20х800 ВСт3пс2 по ГОСТ 24279.1-2012 | шт | 12 | 0.02772
| Круг стальной обычной точности 16мм по ГОСТ 2590-2006 | тн | 0.00682
285 | Механизированное приготовление растворов в построечных условиях: цементных | м3 | 0.02
286 | Устройство подливки толщиной 50 мм | м2 / м3 | 0,36 / 0,02
| Цементно-песчаная смесь ЦПС | м3 | 0.02
СИН.04.20-49-Р-1.2.850-АС-Ч-003
287 | Изготовление и монтаж опорных стоек из прокатной стали | шт / тн | 1 / 0,617
| Труба 219х6 ГОСТ 10704-91 | тн | 0.253
| Двутавр 16Б2 ГОСТ 26020-83 | тн | 0.117
| Швеллер 20П ГОСТ 8240-97 | тн | 0.013
| Швеллер 14П ГОСТ 8240-97 | тн | 0.007
| Лист 10 ГОСТ 19903-2015 | тн | 0.103
| Лист 6 ГОСТ 19903-2015 | тн | 0.007
| Лист 20 ГОСТ 19903-2015 | тн | 0.124
288 | Очистка металлических поверхностей щетками | м2 | 9.7568
289 | Обеспыливание металлических поверхностей | м2 | 9.7568
290 | Обезжиривание металлических поверхностей | м2 | 9.7568
291 | Окраска металлических поверхностей винило-эпоксидной эмалью за 2 раза | м2 | 9.7568
| Эмаль винилово-эпоксидная Виникор-62 черная | кг | 7.056 | 0.007
СИН.04.20-49-Р-1.2.850-АС-Ч-006
Ст35.1 - Ст38.2, Ст39 - Ст42, Ст42.1, Ст42.2
292 | Шнековое бурение скважины механизированным способом глубиной до 4м в грунтах группы 2 диаметром шнека 600мм | м / шт | 44 / 11
293 | Изготовление арматурного каркаса с последующим опуском в скважину | тн | 0.715
| Арматура АIII 12мм по ГОСТ 23279-2012 | тн | 0.3168
| Арматура АIII 8мм по ГОСТ 23279-2012 | тн | 0.08998
| Лист 6 по ГОСТ 103-2006 | тн | 0.30778
294 | Бетонирование скважины с арматурным каркасом | м3 | 12.76
| Бетон В15 W6 F200 по ГОСТ 26633-2015 | м3 | 12.76
295 | Изготовление и установка закладных деталей при бетонировании | тн | 0.19
| Болт 1.1 М20х800 ВСт3пс2 по ГОСТ 24279.1-2012 | шт | 66 | 0.15246
| Круг стальной обычной точности 16мм по ГОСТ 2590-2006 | тн | 0.03751
296 | Механизированное приготовление растворов в построечных условиях: цементных | м3 | 0.055
297 | Устройство подливки толщиной 50 мм | м2 / м3 | 1,1 / 0,06
СИН.04.20-49-Р-1.2.850-АС-Ч-003
298 | Изготовление и монтаж опорных стоек из прокатной стали | шт / тн | 11 / 3,173
| Труба 219х6 ГОСТ 10704-91 | тн | 1.721
| Двутавр 16Б2 ГОСТ 26020-83 | тн | 0.115
| Швеллер 20П ГОСТ 8240-97 | тн | 0.138
| Швеллер 16П ГОСТ 8240-97 | тн | 0.848
| Швеллер 14П ГОСТ 8240-97 | тн | 0.155
| Лист 10 ГОСТ 19903-2015 | тн | 0.234
299 | Очистка металлических поверхностей щетками | м2 | 75.6452
300 | Обеспыливание металлических поверхностей | м2 | 75.6452
301 | Обезжиривание металлических поверхностей | м2 | 75.6452
302 | Окраска металлических поверхностей винило-эпоксидной эмалью за 2 раза | м2 | 75.6452
| Эмаль винилово-эпоксидная Виникор-62 черная | кг | 54.432 | 0.054
СИН.04.20-49-Р-1.2.850-АС-Ч-006
Ст43 - Ст44, Ст97 - Ст99
303 | Шнековое бурение скважины механизированным способом глубиной до 4м в грунтах группы 2 диаметром шнека 600мм | м / шт | 20 / 5
304 | Изготовление арматурного каркаса с последующим опуском в скважину | тн | 0.324
| Арматура АIII 12мм по ГОСТ 23279-2012 | тн | 0.144
| Арматура АIII 8мм по ГОСТ 23279-2012 | тн | 0.0409
| Лист 6 по ГОСТ 103-2006 | тн | 0.1399
305 | Бетонирование скважины с арматурным каркасом | м3 | 5.8
| Бетон В15 W6 F200 по ГОСТ 26633-2015 | м3 | 5.8
306 | Изготовление и установка закладных деталей при бетонировании | тн | 0.029
| Болт 1.1 М20х800 ВСт3пс2 по ГОСТ 24279.1-2012 | шт | 30 | 0.01155
| Круг стальной обычной точности 16мм по ГОСТ 2590-2006 | тн | 0.01705
307 | Механизированное приготовление растворов в построечных условиях: цементных | м3 | 0.025
308 | Устройство подливки толщиной 50 мм | м2 / м3 | 0,5 / 0,03
СИН.04.20-49-Р-1.2.850-АС-Ч-003
309 | Изготовление и монтаж опорных стоек из прокатной стали | шт / тн | 5 / 1,577
| Труба 219х6 ГОСТ 10704-91 | тн | 0.782
| Двутавр 16Б2 ГОСТ 26020-83 | тн | 0.174
| Швеллер 20П ГОСТ 8240-97 | тн | 0.125
| Швеллер 14П ГОСТ 8240-97 | тн | 0.018
| Лист 10 ГОСТ 19903-2015 | тн | 0.168
| Лист 6 ГОСТ 19903-2015 | тн | 0.018
| Лист 20 ГОСТ 19903-2015 | тн | 0.311
310 | Очистка металлических поверхностей щетками | м2 | 45.3842
311 | Обеспыливание металлических поверхностей | м2 | 45.3842
312 | Обезжиривание металлических поверхностей | м2 | 45.3842
313 | Окраска металлических поверхностей винило-эпоксидной эмалью за 2 раза | м2 | 45.3842
| Эмаль винилово-эпоксидная Виникор-62 черная | кг | 32.688 | 0.033
СИН.04.20-49-Р-1.2.850-АС-Ч-006
Ст93 - Ст96, Ст111-Ст112
314 | Шнековое бурение скважины механизированным способом глубиной до 2м в грунтах группы 2 диаметром шнека 400мм | м / шт | 12 / 6
315 | Устройство фундаментов-столбов: бетонных | м3 | 1.6
| Бетон В15 W6 F200 по ГОСТ 26633-2015 | м3 | 1.6
316 | Изготовление стоек опорных из прокатной стали | шт / тн | 6 / 0,361
| Труба 114х5 ГОСТ 10704-91 длина 3,7м | тн | 0.30158
| Лист 10 ГОСТ 19903-2015 | тн | 0.05769
| Лист 6 по ГОСТ 19903-2015 | тн | 0.006072
317 | Установка стальных конструкций, остающихся в теле бетона | тн | 0.361
318 | Очистка металлических поверхностей щетками | м2 | 7.9757
319 | Обеспыливание металлических поверхностей | м2 | 8
320 | Обезжиривание металлических поверхностей | м2 | 8
321 | Окраска металлических поверхностей винило-эпоксидной эмалью за 2 раза | м2 | 8
| Эмаль винилово-эпоксидная Виникор-62 черная | кг | 5.76 | 0.006
СИН.04.20-49-Р-1.2.850-АС-Ч-006
Ст100
322 | Шнековое бурение скважины механизированным способом глубиной до 3м в грунтах группы 2 диаметром шнека 400мм | м / шт | 3 / 1
323 | Устройство фундаментов-столбов: бетонных | м3 | 0.4
| Бетон В15 W6 F200 по ГОСТ 26633-2015 | м3 | 0.4
324 | Изготовление стоек опорных из прокатной стали | шт / тн | 1/ 0,096
| Труба 114х5 ГОСТ 10704-91 | тн | 0.068
| Двутавр 16Б2 ГОСТ 26020-83 | тн | 0.019
| Лист 10 ГОСТ 19903-2015 | тн | 0.01
| Лист 6 по ГОСТ 19903-2015 | тн | 0.001
325 | Установка стальных конструкций, остающихся в теле бетона | тн | 0.096
326 | Очистка металлических поверхностей щетками | м2 | 1.5959
327 | Обеспыливание металлических поверхностей | м2 | 1.6
328 | Обезжиривание металлических поверхностей | м2 | 1.6
329 | Окраска металлических поверхностей винило-эпоксидной эмалью за 2 раза | м2 | 1.6
| Эмаль винилово-эпоксидная Виникор-62 черная | кг | 1.152 | 0.001
СИН.04.20-49-Р-1.2.850-АС-Ч-006
Ст43 - Ст44, Ст97 - Ст99
330 | Шнековое бурение скважины механизированным способом глубиной до 4м в грунтах группы 2 диаметром шнека 600мм | м / шт | 40 / 10
331 | Шнековое бурение скважины механизированным способом глубиной до 3м в грунтах группы 2 диаметром шнека 400мм | м / шт | 30 / 10
332 | Устройство фундаментов-столбов: бетонных | м3 | 4
| Бетон В15 W6 F200 по ГОСТ 26633-2015 | м3 | 4
333 | Изготовление арматурного каркаса с последующим опуском в скважину | тн | 0.65
| Арматура АIII 12мм по ГОСТ 23279-2012 | тн | 0.288
| Арматура АIII 8мм по ГОСТ 23279-2012 | тн | 0.0818
| Лист 6 по ГОСТ 103-2006 | тн | 0.2798
334 | Бетонирование скважины с арматурным каркасом | м3 | 1.3
| Бетон В15 W6 F200 по ГОСТ 26633-2015 | м3 | 1.3
335 | Изготовление и установка закладных деталей при бетонировании | тн | 0.173
| Болт 1.1 М20х800 ВСт3пс2 по ГОСТ 24279.1-2012 | шт | 60 | 0.1386
| Круг стальной обычной точности 16мм по ГОСТ 2590-2006 | тн | 0.0341
336 | Механизированное приготовление растворов в построечных условиях: цементных | м3 | 0.05
337 | Устройство подливки толщиной 50 мм | м2 / м3 | 1 / 0,05
СИН.04.20-49-Р-1.2.850-АС-Ч-003
338 | Изготовление и монтаж опорных стоек из прокатной стали | шт / тн | 10 / 3,822
| Труба 219х6 ГОСТ 10704-91 | тн | 1.4398
| Труба 114х5 ГОСТ 10704-91 | тн | 0.89792
| Двутавр 16Б2 ГОСТ 26020-83 | тн | 0.47932
| Швеллер 14П ГОСТ 8240-97 | тн | 0.0322
| Лист 10 ГОСТ 19903-2015 | тн | 0.4048
| Лист 6 ГОСТ 19903-2015 | тн | 0.0414
| Лист 20 ГОСТ 19903-2015 | тн | 0.57224
339 | Очистка металлических поверхностей щетками | м2 | 236.9174
340 | Обеспыливание металлических поверхностей | м2 | 236.9174
341 | Обезжиривание металлических поверхностей | м2 | 236.9174
342 | Окраска металлических поверхностей винило-эпоксидной эмалью за 2 раза | м2 | 236.9174
| Эмаль винилово-эпоксидная Виникор-62 черная | кг | 170.568 | 0.171
СИН.04.20-49-Р-1.2.850-АС-Ч-003
343 | Изготовление и монтаж прогонов | тн | 6.4709
| Швеллер 22П ГОСТ 8240-97 | тн | 6.5486
344 | Очистка металлических поверхностей щетками | м2 | 268.5384
345 | Обеспыливание металлических поверхностей | м2 | 268.5384
346 | Обезжиривание металлических поверхностей | м2 | 268.5384
347 | Окраска металлических поверхностей винило-эпоксидной эмалью за 2 раза | м2 | 268.5384
| Эмаль винилово-эпоксидная Виникор-62 черная | кг | 193.32 | 0.193
СИН.04.20-49-Р-1.2.850-ТХ-Ч-009
348 | Приварка фланцев к стальным трубопроводам Ду100мм | шт | 2 | На факельной установке
349 | Приварка фланцев к стальным трубопроводам Ду50мм | шт | 1 | На свече рассеивания
350 | Изготовление и монтаж трубопровода на открытых площадках, монтируемый из труб и готовых деталей, на условное давление не более 2,5 МПа, диаметр труб наружный: 32 мм | м | 62.127 | Длина указана без длины фасонных частей
| Трубы стальные бесшовные горячедеформированные сталь 20, группы В с заводской наружной двуслойной изоляцией на основе экструдированного полиэтилена 32х4мм по ГОСТ 8732-78 | тн | 0.18854
| Отвод крутоизогнутый бесшовный приварной исп.2 из стали 20А П90-32х4 по ГОСТ 17375-2001 | шт | 6 | 0.002
351 | Изготовление и монтаж трубопровода на открытых площадках, монтируемый из труб и готовых деталей, на условное давление не более 2,5 МПа, диаметр труб наружный: 57 мм | м | 31.85 | Длина указана без длины фасонных частей
| Трубы стальные бесшовные горячедеформированные сталь 20, группы В с заводской наружной двуслойной изоляцией на основе экструдированного полиэтилена 57х4мм по ГОСТ 8732-78 | тн | 0.18323
| Отвод крутоизогнутый бесшовный приварной исп.2 из стали 20А П90-57х4 по ГОСТ 17375-2001 | шт | 5 | 0.001
352 | Изготовление и монтаж трубопровода на открытых площадках, монтируемый из труб и готовых деталей, на условное давление не более 2,5 МПа, диаметр труб наружный: 89 мм | м | 57.2 | Длина указана без длины фасонных частей
| Трубы стальные бесшовные горячедеформированные сталь 20, группы В с заводской наружной двуслойной изоляцией на основе экструдированного полиэтилена 89х6мм по ГОСТ 8732-78 | тн | 0.77266
| Отвод крутоизогнутый бесшовный приварной исп.2 из стали 20А П90-89х6 по ГОСТ 17375-2001 | шт | 3 | 0.007
| Переход концентрический приварной из стали марки 20А ПК 89х6-114х6 | шт | 1 | 0.001
353 | Изготовление и монтаж трубопровода на открытых площадках, монтируемый из труб и готовых деталей, на условное давление не более 2,5 МПа, диаметр труб наружный: 114 мм | м | 57.5 | Длина указана без длины фасонных частей
| Трубы стальные бесшовные горячедеформированные сталь 20, группы В с заводской наружной двуслойной изоляцией на основе экструдированного полиэтилена 114х6мм по ГОСТ 8732-78 | тн | 0.77266
| Отвод крутоизогнутый бесшовный приварной исп.2 из стали 20А П90-114х6 по ГОСТ 17375-2001 | шт | 3 | 0.0123
354 | Монтаж опорных конструкций для крепления трубопроводов | шт / тн | 78 / 0,199
| Опора 32-ТХ-АС10-Ст3сп6 | шт | 29 | 0.0319
| Опора 57-КХ-А11-Ст3сп6 | шт | 11 | 0.0231
| Опора 89-КХ-А11-Ст3сп6 | шт | 19 | 0.0418
| Опора 114-КХ-А11-Ст3сп6 | шт | 19 | 0.1026
355 | Очистка металлических поверхностей щетками | м2 | 53.3623
356 | Обеспыливание металлических поверхностей | м2 | 53.3623
357 | Обезжиривание металлических поверхностей | м2 | 53.3623
358 | Окраска металлических поверхностей винило-эпоксидной эмалью за 2 раза | м2 | 53.3623
| Эмаль винилово-эпоксидная Виникор-62 черная | кг | 38.4192 | 0.038
359 | Теплоизоляция трубопроводов Ø30мм полуцилиндрами толщиной 40мм | м труб/м3 изоляции | 63 / 0,57
| Полуцилиндры теплоизоляционные из ППУ ПЦ 100-1000.32.40 с покрытием оцинкованным листом 0,5мм | шт | 63
| Хомут стальной оцинкованный с замком для для монтажа скорлуп 32х40 | шт | 8
360 | Теплоизоляция фасонных частей трубопровода Ø30мм полуцилиндрами толщиной 40мм | шт / м3 | 6 / 0,006
| Отвод базальтовый (теплоиз.) 90-040.0032 покрытие армофол | шт | 6
361 | Теплоизоляция трубопроводов Ø50мм полуцилиндрами толщиной 40мм | м труб/м3 изоляции | 32 / 0,39
| Полуцилиндры теплоизоляционные из ППУ ПЦ 100-1000.57.40 с покрытием оцинкованным листом 0,5мм | шт | 32
| Хомут стальной оцинкованный с замком для для монтажа скорлуп 57х40 | шт | 160
362 | Теплоизоляция фасонных частей трубопровода Ø50мм полуцилиндрами толщиной 40мм | шт / м3 | 5 / 0,007
| Отвод базальтовый (теплоиз.) 90-040.0057 покрытие армофол | шт | 5
363 | Теплоизоляция трубопроводов Ø80мм полуцилиндрами толщиной 40мм | м труб/м3 изоляции | 58 / 0,094
| Полуцилиндры теплоизоляционные из минеральной ваты ПЦ 100-1000.89.40 | шт | 58
| Хомут стальной оцинкованный с замком для для монтажа скорлуп 89х40 | шт | 290
364 | Теплоизоляция фасонных частей трубопровода Ø80мм полуцилиндрами толщиной 40мм | шт / м3 | 3 / 0,006
| Отвод базальтовый (теплоиз.) 90-040.0089 покрытие армофол | шт | 3
365 | Теплоизоляция трубопроводов Ø100мм полуцилиндрами толщиной 40мм | м труб/м3 изоляции | 58 / 1,08
| Полуцилиндры теплоизоляционные из минеральной ваты ПЦ 100-1000.114.40 | шт | 58
| Хомут стальной оцинкованный с замком для для монтажа скорлуп 114х40 | шт | 290
366 | Теплоизоляция фасонных частей трубопровода Ø100мм полуцилиндрами толщиной 40мм | шт / м3 | 3 / 0,009
| Отвод базальтовый (теплоиз.) 90-040.0114 покрытие армофол | шт | 3
СИН.04.20-49-Р-1.2.850-ТХ-Ч-008, 007
367 | Изготовление и монтаж трубопровода на открытых площадках, монтируемый из труб и готовых деталей, на условное давление не более 2,5 МПа, диаметр труб наружный: 32 мм | м | 30.19 | Длина указана без длины фасонных частей
| Трубы стальные бесшовные горячедеформированные сталь 20, группы В с заводской наружной двуслойной изоляцией на основе экструдированного полиэтилена 32х4мм по ГОСТ 8732-78 | тн | 0.091687
| Отвод крутоизогнутый бесшовный приварной исп.2 из стали 20А П90-32х4 по ГОСТ 17375-2001 | шт | 6 | 0.002
368 | Изготовление и монтаж трубопровода на открытых площадках, монтируемый из труб и готовых деталей, на условное давление не более 2,5 МПа, диаметр труб наружный: 57 мм | м | 38.66 | Длина указана без длины фасонных частей
| Трубы стальные бесшовные горячедеформированные сталь 20, группы В с заводской наружной двуслойной изоляцией на основе экструдированного полиэтилена 57х4мм по ГОСТ 8732-78 | тн | 0.22264
| Отвод крутоизогнутый бесшовный приварной исп.2 из стали 20А П90-57х4 по ГОСТ 17375-2001 | шт | 5 | 0.001
369 | Изготовление и монтаж трубопровода на открытых площадках, монтируемый из труб и готовых деталей, на условное давление не более 2,5 МПа, диаметр труб наружный: 89 мм | м | 41.116 | Длина указана без длины фасонных частей
| Трубы стальные бесшовные горячедеформированные сталь 20, группы В с заводской наружной двуслойной изоляцией на основе экструдированного полиэтилена 89х6мм по ГОСТ 8732-78 | тн | 0.55518
| Отвод крутоизогнутый бесшовный приварной исп.2 из стали 20А П90-89х6 по ГОСТ 17375-2001 | шт | 10 | 0.023
| Тройник бесшовный приварной исп.2 из стали 20А П 114х6 | шт | 4 | 0.008
| Переход концентрический приварной из стали марки 20А ПК 89х6-159х8 | шт | 1 | 0.001
370 | Изготовление и монтаж трубопровода на открытых площадках, монтируемый из труб и готовых деталей, на условное давление не более 2,5 МПа, диаметр труб наружный: 114 мм | м | 57.5 | Длина указана без длины фасонных частей
| Трубы стальные бесшовные горячедеформированные сталь 20, группы В с заводской наружной двуслойной изоляцией на основе экструдированного полиэтилена 114х6мм по ГОСТ 8732-78 | тн | 0.77266
| Отвод крутоизогнутый бесшовный приварной исп.2 из стали 20А П90-114х6 по ГОСТ 17375-2001 | шт | 10 | 0.038
| Тройник бесшовный приварной исп.2 из стали 20А П 114х6 | шт | 7 | 0.03
| Переход концентрический приварной из стали марки 20А ПК 114х6-159х8 | шт | 1 | 0.001
371 | Монтаж опорных конструкций для крепления трубопроводов | шт / тн | 56 / 0,151
| Опора 32-ТХ-АС10-Ст3сп6 | шт | 14 | 0.015
| Опора 57-КХ-А11-Ст3сп6 | шт | 16 | 0.034
| Опора 89-КХ-А11-Ст3сп6 | шт | 12 | 0.026
| Опора 114-КХ-А11-Ст3сп6 | шт | 14 | 0.076
372 | Очистка металлических поверхностей щетками | м2 | 46.2325
373 | Обеспыливание металлических поверхностей | м2 | 46.2325
374 | Обезжиривание металлических поверхностей | м2 | 46.2325
375 | Окраска металлических поверхностей винило-эпоксидной эмалью за 2 раза | м2 | 46.2325
| Эмаль винилово-эпоксидная Виникор-62 черная | кг | 33.2856 | 0.033
376 | Теплоизоляция трубопроводов Ø30мм полуцилиндрами толщиной 40мм | м труб/м3 изоляции | 30 / 0,27
| Полуцилиндры теплоизоляционные из ППУ ПЦ 100-1000.32.40 с покрытием оцинкованным листом 0,5мм | шт | 30
| Хомут стальной оцинкованный с замком для для монтажа скорлуп 32х40 | шт | 8
377 | Теплоизоляция фасонных частей трубопровода Ø30мм полуцилиндрами толщиной 40мм | шт / м3 | 6 / 0,006
| Отвод базальтовый (теплоиз.) 90-040.0032 покрытие армофол | шт | 6
378 | Теплоизоляция трубопроводов Ø50мм полуцилиндрами толщиной 40мм | м труб/м3 изоляции | 39 / 0,47
| Полуцилиндры теплоизоляционные из ППУ ПЦ 100-1000.57.40 с покрытием оцинкованным листом 0,5мм | шт | 39
| Хомут стальной оцинкованный с замком для для монтажа скорлуп 57х40 | шт | 160
379 | Теплоизоляция фасонных частей трубопровода Ø50мм полуцилиндрами толщиной 40мм | шт / м3 | 5 / 0,007
| Отвод базальтовый (теплоиз.) 90-040.0057 покрытие армофол | шт | 5
380 | Теплоизоляция трубопроводов Ø80мм полуцилиндрами толщиной 40мм | м труб/м3 изоляции | 42 / 0,68
| Полуцилиндры теплоизоляционные из минеральной ваты ПЦ 100-1000.89.40 | шт | 42
| Хомут стальной оцинкованный с замком для для монтажа скорлуп 89х40 | шт | 290
381 | Теплоизоляция фасонных частей трубопровода Ø80мм полуцилиндрами толщиной 40мм | шт / м3 | 3 / 0,006
| Отвод базальтовый (теплоиз.) 90-040.0089 покрытие армофол | шт | 10
382 | Теплоизоляция трубопроводов Ø100мм полуцилиндрами толщиной 40мм | м труб/м3 изоляции | 58 / 1,07
| Полуцилиндры теплоизоляционные из минеральной ваты ПЦ 100-1000.114.40 | шт | 58
| Хомут стальной оцинкованный с замком для для монтажа скорлуп 114х40 | шт | 290
383 | Теплоизоляция фасонных частей трубопровода Ø80мм полуцилиндрами толщиной 40мм | шт / м3 | 3 / 0,009
| Отвод базальтовый (теплоиз.) 90-040.0114 покрытие армофол | шт | 3
СИН.04.20-49-Р-1.2.850-ТХ-Ч-006
384 | Изготовление и монтаж трубопровода на открытых площадках, монтируемый из труб и готовых деталей, на условное давление не более 2,5 МПа, диаметр труб наружный: 57 мм | м | 62.21 | Длина указана без длины фасонных частей
| Трубы стальные бесшовные горячедеформированные сталь 20, группы В с заводской наружной двуслойной изоляцией на основе экструдированного полиэтилена 57х4мм по ГОСТ 8732-78 | тн | 0.35784
| Отвод крутоизогнутый бесшовный приварной исп.2 из стали 20А П90-57х4 по ГОСТ 17375-2001 | шт | 9 | 0.006
385 | Монтаж опорных конструкций для крепления трубопроводов | шт / тн | 22 / 0,151
| Опора 57-КХ-А11-Ст3сп6 | шт | 22 | 0.034
386 | Очистка металлических поверхностей щетками | м2 | 46.2325
387 | Обеспыливание металлических поверхностей | м2 | 46.2325
388 | Обезжиривание металлических поверхностей | м2 | 46.2325
389 | Окраска металлических поверхностей винило-эпоксидной эмалью за 2 раза | м2 | 46.2325
| Эмаль винилово-эпоксидная Виникор-62 черная | кг | 33.2856 | 0.033
390 | Теплоизоляция трубопроводов Ø50мм полуцилиндрами толщиной 40мм | м труб/м3 изоляции | 39 / 0,47
| Полуцилиндры теплоизоляционные из ППУ ПЦ 100-1000.57.40 с покрытием оцинкованным листом 0,5мм | шт | 39
| Хомут стальной оцинкованный с замком для для монтажа скорлуп 57х40 | шт | 160
391 | Теплоизоляция фасонных частей трубопровода Ø50мм полуцилиндрами толщиной 40мм | шт / м3 | 5 / 0,007
| Отвод базальтовый (теплоиз.) 90-040.0057 покрытие армофол | шт | 5
Срок выполнения работ: май 2023г - август 2023г
Выполнить строительно-монтажные работы в соответствии с проектной документацией, нормативными документами, актами, положениями и правилами, действующими на территории РФ и положениями, регламентами и приказами по АО «Самараинвестнефть».
Подрядчику разработать проект производства работ (ППР) согласно СП 48.13330.2011, работы производяться в стесненных условиях на действующем опасном производственном объекте.
Подрядчику предусмотреть временные здания и сооружения для складирования и хранения ТМЦ в размере 3,5% от СМР
Стоимость работ должна включать все затраты «Подрядчика» (накладные, транспортные и другие расходы, связанные с оказанием данной услуги) и не подлежит корректировке в сторону увеличения.
При привлечении к выполнению строительных работ субподрядных организаций, участник тендера должен направить в адрес Заказчика перечень данных предприятий, письменное обоснование необходимости их привлечения и полный пакет документов, аналогичный документам, представляемым претендентом на участие в тендере.
Привлечение для выполнения работ субподрядных организаций возможно только при условии получения предварительного письменного согласования от Заказчика.
Подрядчик во всех случаях несет перед Заказчиком полную ответственность за неисполнение или ненадлежащее исполнение обязательств, привлекаемым субподрядчиком как за свои собственные действия.
Подрядчик обязан иметь все необходимые допуски на право выполнения всех работ, связанных с реализацией настоящего технического задания, а в случае привлечения сторонних организаций согласовывать с заказчиком.
По окончании работ подрядчик обязан предоставить в полном объеме исполнительную документацию (включая спец.журналы) согласно действующих на сегодняшний момент нормативных документов.
Все затраты на проведение согласований и заключений во время производства работ производит подрядчик.
Протяженность дороги от базы АО Самараинвестнефть в п. Суходол до Орловского месторождения: - асфальтированная дорога II категории - 30 км;
Протяженность дороги от г. Самара до Орловского месторождения: - асфальтированная дорога II категории - 70 км;
При определении стоимости транспортировки материалов принять поправки:
- грунт: потери при транспортировке Ктр = 1,01, уплотнение Купл = 1,05, удельный вес - 1,2 тн/м3;
- песок: потери при транспортировке Ктр = 1,01, уплотнение Купл = 1,05, удельный вес - 1,6 тн/м3;
- щебень: уплотнение Купл = 1,32, удельный вес - 1,26 тн/м3;
Доставка материалов поставки Подрядчика осуществляется согласно транспортной схемы Подрядчика, утвержденной Заказчиком.
Материалы поставки Заказчика, передаются Подрядчику по давальческой схеме.
Погрузка и перевозка материалов Заказчика на производственной базе Заказчика (п.Суходол) осуществляется силами Заказчика в присутствии уполномоченного представителя Подрядчика. Разгрузка материалов поставки Заказчика со склада в п.Суходол на объекте производства работ осуществляется силами Подрядчика.
При составлении сметной документации руководствоваться актуальной редакцией сборников базовых цен Федеральных единичных расценок, в программе Гранд-смета, с использованием индексов ООО "Стройинформресурс"
Формирование стоимости услуг произвести на основании сборников базовых цен (ФЕР, ФЕРр, ФЕРм) региона нахождения объекта строительства с последующим пересчетом в текущий уровень цен по индексам ООО "Стройинформресурс" Самарской обл. на период размещения на сайте компании разыгрываемого лота в програмном комплексе Гранд.
Работы по погрузке, перевозке и разгрузке материалов и оборудования определяются на основании нормативной базы ФЕР с пересчетом в текущий уровень цен индексами ООО Стройинформресурс на период формирования сметной документации.
Затраты на перебазировку строительной техники следует представить в виде расчета на объект и обратно в текущих ценах с исключением затрат на перебазировку, учтённых в стоимости машино-часа в размере усреднённого процента (5%) от общей стоимости эксплуатации строительной техники по смете.
Стоимость материалов применяемых в составлении сметной документации производится на основании федеральных сборников сметных цен утвержденных МинСтроем РФ. Дополнительные расчеты по компенсации стоимости материальных ресурсов не предусмотрены.
Условия оплаты: Отсутствие авансирования, оплата работ производится в течение 60 (шестидесяти) календарных дней с момента подписания Заказчиком Актов о приемке выполненых работ КС-2, Отчета об израсходованных материалах при строительных работах, Справки о стоимости выполненых работ и затрат КС-3 и предоставления Подрядчиком счета-фактуры, а также полного пакета исполнительной документации.
Начальник ОКС ____________________________ Ю.В. Скопец
Главный технолог ____________________________ А.В. Кузнецов
Главный энергетик ____________________________ Н.Н. Василькин