## Лист1
Приложение 4 (тендер 2026г.)
Ведомость поставки материалов/оборудования по тендеру
"Нефтегазопровод от АГЗУ № 529 до врезки № 528 Вятской площади Арланского нефтяного месторождения"
ДВ № 1-2026-3 от "30" марта 2026 г. |  |  |  | № Документа |  | 303
№ п/п | Наименование материалов/оборудования | ед. изм | Цена за единицу руб. без НДС | Цена за единицу руб. без НДС с учетом доставки | Цена за единицу руб. с НДС с учетом доставки | Кол-во ВСЕГО | Сумма руб. с НДС с учетом доставки | Приобретение материалов/ оборудования |  | Наличие у Заказчика (кол-во) | Сроки поставки | Проект | Код НСИ | Код ТМЦ | ТМЦ | Кол-во | ЕИ | Приме-чание | Резерви-рование | Поз. | Тех. заявка | Поз. | Заявка | Поз
[8 empty] | Заказчиком (кол-во) | Подрядчиком (кол-во)
1 | 2 | 3 | 4 | 5 | 6 | 7 | 8 | 9 | 10 | 11 | 12 | 13 | 14 | 15 | 16 | 17 | 18 | 19 | 20 | 21 | 22 | 23 | 24 | 25
1 | "Нефтегазопровод от АГЗУ № 529 до врезки № 528 Вятской площади Арланского нефтяного месторождения" (сталь ст. 20, диам. 114x9 мм, протяженность L=1515м)(Дефектная ведомость № 1-2026-3 от "30" марта 2026 г. )
2 | Труба металлическая 114x9 ст.09Г2С В с внутр.эпокс.покр. ГОСТ 8732-78 | м | 5280 | 5280 | 6441.6 | 1515 | 9759024 | 1515 |  |  | 01.07.2026
3 | Втулка внутренней защиты сварного шва ВК-1 АКП 114x9 мм ТУ 24.20.13-001-05991283-2017 | шт | 2620 | 2620 | 3196.4 | 161 | 514620.4 | 161 |  |  | 01.07.2026
4 | Отвод ОК-2КП/200-2ВЭП-1.5DN 90-114x9 ст. 20 | шт | 30000 | 30000 | 36600 | 5 | 183000 | 5 |  |  | 01.07.2026
5 | Комплект изоляционных материалов покрытие Литкор КМ-Р 114х500 мм ТУ 5772-010-55857963-2009 | шт | 649 | 649 | 791.78 | 150 | 118767 | 150 |  |  | 01.07.2026
6 | Комплект изоляционных материалов на фасонные изделия диам. 114мм в составе на 2,5 м:
7 | Грунтовка (Праймер) ПЛ-М (0,059 кг на 1м) | кг | 207 | 207 | 252.54 | 0.15 | 37.881 | 0.18 |  |  | 01.07.2026
8 | Лента герметизирующая изоляционная шириной 90мм Литкор или Пирма-1-З 90x2,2 мм (2,741 кг на 1м) | кг | 293 | 293 | 357.46 | 6.85 | 2448.601 | 8.22 |  |  | 01.07.2026
9 | Лента герметизирующая ПВХ 90x0,6 мм (0,497 кг на 1м) | кг | 342 | 342 | 417.24 | 1.24 | 517.3776 | 1.49 |  |  | 01.07.2026
10 | Установка знаков закрепления трассы (15 компл)
11 | Пластиковая табличка размером 0,300х0,400м толщ. 4мм с отражением охранной зоны водовода, телефоном эксплуатирующей организации Текст надписи согласовать с Заказчиком | шт | 1100 | 1100 | 1342 | 15 | 20130 | 15 |  |  | 01.07.2026
12 | Труба НКТ группа А К 73х5,5 ГОСТ 633-80 | м | 1145 | 1145 | 1396.9 | 37.5 | 52383.75 | 37.5 |  |  | 01.07.2026
13 | Лист стальной толщ. 3мм | т | 107000 | 107000 | 130540 | 0.051 | 6657.54 | 0.051 |  |  | 01.07.2026
14 | Грунтовка ГФ-021 | кг | 224 | 224 | 273.28 | 1.44 | 393.5232 | 1.44 |  |  | 01.07.2026
15 | ЭмальПФ-115 | кг | 225 | 225 | 274.5 | 4.56 | 1251.72 | 4.56 |  |  | 01.07.2026
Примечание:
1. Приобретенные материалы Заказчиком выдаются Подрядчику по давальческой схеме.
2. При составлении сметной документации количество материалов необходимо учитывать с коэффициентом расхода, согласно сметных норм.
3. Стоимость материалов, указанная в данном приложении не учитывает затраты ПОДРЯДЧИКА по доставке материалов от склада до объекта, кроме инертных материалов.
4. Перед закупом материалов, указанных в приложении 4 в столбце №10 ("Приобретение материалов/ оборудования Подрядчиком"), Подрядчик обязан запросить наличие данных материалов в свободных остатках Заказчика (в ОКО УКС АО "Белкамнефть" им. А.А. Волкова.) и получить их, в случае наличия, на основании соответствующего письма УКС АО "Белкамнефть" им. А.А. Волкова.