## Лист1
Приложение 4
Ведомость поставки материалов/оборудования по тендеру
"Реконструкция УПН Юськинского нефтяного месторождения. БКНС"
№ РД-26-03 |  | S.1601.006.083.06 |  | № Документа |  | 295
№ п/п | Наименование материалов/оборудования | ед. изм | Цена за единицу руб. без НДС | Цена за единицу руб. без НДС с учетом доставки | Цена за единицу руб. с НДС с учетом доставки | Кол-во ВСЕГО | Сумма руб. с НДС с учетом доставки | Приобретение материалов/ оборудования |  | Наличие у Заказчика (кол-во) | Сроки поставки
[8 empty] | Заказчиком (кол-во) | Подрядчиком (кол-во)
1 | 2 | 3 | 4 | 5 | 6 | 7 | 8 | 9 | 10 | 11 | 12
1 | "Реконструкция УПН Юськинского нефтяного месторождения. БКНС" (№ РД-26-03)
2 | Генеральный план (№ РД-26-03-ГТ, лист 6, 7)
3 | Тип 6 Площадка узла задвижек из щебня. S=17м2
4 | Щебень М600 фр. 20-40мм | м3 |  | 3450 | 4209 | 4.42 | 18603.78 | 4.42
5 | Архитектурно-строительные решения (РД -26-03-АС)
6 | Площадка БКНС (лист 5)
7 | Фундамент монолитный Фм-1 (3 шт) (лист 5, 7)
8 | Сетка 2С (12АIII-200 / 16АIII-200) 172х565 25/60 (6шт / 743,82кг) | т |  | 78000 | 95160 | 0.744 | 70799.04 | 0.744
9 | Сетка 2С (12АIII-200) / 12АIII-200) 225х565 (3 шт / 346,44кг) | т |  | 174000 | 212280 | 0.346 | 73448.88 | 0.346
10 | Сетка 2С (12АIII-200 / 16АIII-200) 172х145 25/60 (6 шт / 208,56кг) | т |  | 114000 | 139080 | 0.209 | 29067.72 | 0.209
11 | Шпилька / арматура диам. 12 А-I, L=1620 (72 шт) | т |  | 77100 | 94062 | 0.104 | 9782.448 | 0.104
12 | Шпилька / арматура диам. 12 А-I, L=1940 (36 шт) | т |  | 77100 | 94062 | 0.062 | 5831.844 | 0.062
13 | Шпилька / арматура диам. 12 А-I, L=2080 (18 шт) | т |  | 77100 | 94062 | 0.033 | 3104.046 | 0.033
14 | Арматура диам. 12 А-III, L=2250 | т |  | 76800 | 93696 | 0.174 | 16303.104 | 0.174 |  | 0.174
15 | Арматура диам. 12 А-III, L=5650 | т |  | 76800 | 93696 | 0.06 | 5621.76 | 0.06 |  | 0.06
16 | Бетон В25 F150 W6 | м3 |  | 9800 | 11956 | 63.75 | 762195 | 63.75
17 | Бетон В7,5 F50 (подготовка) | м3 |  | 8050 | 9821 | 4.44 | 43605.24 | 4.44
18 | Блок фундаментных болтов БФБ1 (3 шт)(лист 7)
19 | Уголок 40х4, L=1316, ГОСТ 8509-93 | т |  | 220000 | 268400 | 0.019 | 5099.6 | 0.019
20 | Уголок 40х4, L=5536, ГОСТ 8509-93 | т |  | 220000 | 268400 | 0.08 | 21472 | 0.08
21 | Уголок 40х4, L=1236, ГОСТ 8509-93 | т |  | 220000 | 268400 | 0.027 | 7246.8 | 0.027
22 | Болт 1.1М36х1250. ВСт3пс2, ГОСТ 243791.1-2012 | шт |  | 2400 | 2928 | 30 | 87840 |  | 30
23 | Гайка М36-6Н.5(S55).016 ГОСТ 5915-70* | шт |  | 100 | 122 | 60 | 7320 |  | 60
24 | Шайба М36 ГОСТ 24379.1-2012 | шт |  | 90 | 109.8 | 30 | 3294 |  | 30
25 | Дополнительный металлический каркас под насосный агрегат и вагон-дом БКНС (изготовление ООО "ЦБПО", письмо № ЦБПО-07/677 от 14.04.2026)
26 | Рама насосного агрегата габаритами 1500х5700х300мм из металлического профиля (изготовление в комплекте согласно Сборочному чертежу ЦБ 26-046.00 СБ) изготовление ООО ЦБПО, вес- 3,8 тонн | шт |  | 701482 | 855808.04 | 1 | 855808.04 | 1
27 | Каркас основания вагон-дома БКНС габаритами 2950х9000х240мм из металлического профиля (изготовление в комплекте согласно Сборочному чертежу ЦБ 26-037.00 СБ) изготовление ООО ЦБПО, вес- 2,2 тонны * 3 шт = 6,6 тонн | шт |  | 1591519 | 1941653.18 | 3 | 5824959.54 | 3
28 | Основание под площадку (лист 5)
29 | Щебень М600 фр. 20-40мм (уплотнение + основания) | м3 |  | 3450 | 4209 | 109.32 | 460127.88 | 109.32
30 | Песок строительный средней крупности | м3 |  | 2180 | 2659.6 | 730.11 | 1941800.556 | 730.11
31 | Сетка 2С(5Вр-I-100 / 5Вр-1-100) (в отмостку) ГОСТ 23279-85 | м2 |  | 300 | 366 | 60 | 21960 | 60 |  | 60
32 | Плита ПДН2-6 сер. 3.503-91 в. 1 | шт |  | 22458 | 27398.76 | 18 | 493177.68 | 18
33 | Плита ПД2-6 сер. 3.503-17, в. 1 | шт |  | 37390 | 45615.8 | 19 | 866700.2 | 19
34 | Плита ПДм4х2 сер. 3.503-91 в. 1 | шт |  | 17697 | 21590.34 | 8 | 172722.72 | 8
35 | Плита ПД1-6 сер. 3.503-91 в. 1 | шт |  | 17697 | 21590.34 | 9 | 194313.06 | 9
36 | Арматура диам. 8 А-III, L=47,7м.п. (для крепления плит) | т |  | 94700 | 115534 | 0.019 | 2195.146 | 0.019
37 | Раствор цементно-песчаный М 200 | м3 |  | 7340 | 8954.8 | 0.89 | 7969.772 |  | 0.89
38 | Бетон В25 F150 W6.(монолитный участок) | м3 |  | 9800 | 11956 | 8 | 95648 | 8
39 | Арматура диам. 10 А400С L=574м.п.(монолитный участок) | т |  | 85800 | 104676 | 0.219 | 22924.044 | 0.219 |  | 0.219
40 | Труба 273х8, L=700 ГОСТ 10704-91 (гильза) | т |  | 63000 | 76860 | 0.366 | 28130.76 | 0.366
41 | Опоры и площадка обслуживания БКНС (лист 8)
42 | Опора ОП1 (4 шт) (лист 8)
43 | Труба 219х4, L=2588 ГОСТ 10704-91 | т |  | 97000 | 118340 | 0.22 | 26034.8 | 0.22 |  | 0.22
44 | Лист 10х260х260-Б ГОСТ 19903-2015 | т |  | 89000 | 108580 | 0.021 | 2280.18 | 0.021 |  | 0.021
45 | Лист 12х300х350-Б ГОСТ 19903-2015 | т |  | 90700 | 110654 | 0.04 | 4426.16 | 0.04 |  | 0.04
46 | Бетон B25 W6 F150 | м3 |  | 9800 | 11956 | 0.808 | 9660.448 |  | 0.808
47 | Щебень М 600 фр.20-40мм | м3 |  | 3450 | 4209 | 0.07 | 294.63 | 0.07
48 | Гидроизол | м2 |  | 282 | 344.04 | 21.04 | 7238.6016 |  | 21.04
49 | Опора ОП2 (1 шт) (лист 8)
50 | Труба 159х6, L=2890 ГОСТ 10704-91 | т |  | 97000 | 118340 | 0.066 | 7810.44 | 0.066 |  | 0.066
51 | Лист 10х200х200-Б ГОСТ 19903-2015 | т |  | 89000 | 108580 | 0.003 | 325.74 | 0.003 |  | 0.003
52 | Лист 12х300х300-Б ГОСТ 19903-2015 | т |  | 90700 | 110654 | 0.007 | 774.578 | 0.007 |  | 0.007
53 | Бетон B25 W6 F150 | м3 |  | 9800 | 11956 | 0.117 | 1398.852 | 0.117
54 | Щебень М 600 фр.20-40мм | м3 |  | 3450 | 4209 | 0.001 | 4.209 | 0.001
55 | Гидроизол | м2 |  | 282 | 344.04 | 4.12 | 1417.4448 |  | 4.12
56 | Опора ОП3 (1 шт) (лист 8)
57 | Труба 89х6, L=2240 ГОСТ 10704-91 | т |  | 97000 | 118340 | 0.014 | 1656.76 | 0.014 |  | 0.014
58 | Лист 10х150х270 ГОСТ 19903-2015 | т |  | 89000 | 108580 | 0.003 | 325.74 | 0.003 |  | 0.003
59 | Бетон B25 W6 F150 | м3 |  | 9800 | 11956 | 0.122 | 1458.632 | 0.122
60 | Щебень М 600 фр.20-40мм | м3 |  | 3450 | 4209 | 0.01 | 42.09 | 0.01
61 | Гидроизол | м2 |  | 282 | 344.04 | 3.67 | 1262.6268 |  | 3.67
62 | Опора ОП4 (2 шт) (лист 8)
63 | Труба 219х4, L=4790 ГОСТ 10704-91 | т |  | 97000 | 118340 | 0.203 | 24023.02 | 0.203 |  | 0.2023
64 | Лист 10х300х300 ГОСТ 19903-2015 | т |  | 89000 | 108580 | 0.014 | 1520.12 | 0.014 |  | 0.014
65 | Лист 6х260х260 ГОСТ 19903-2015 | т |  | 89000 | 108580 | 0.006 | 651.48 | 0.006
66 | Уголок 100х100х7, L=310, ГОСТ 8509-93 | т |  | 117400 | 143228 | 0.013 | 1861.964 | 0.013 |  | 0.013
67 | Лист 10х250х360 ГОСТ 19903-2015 | т |  | 89000 | 108580 | 0.014 | 1520.12 | 0.014 |  | 0.014
68 | Швеллер 12П, L=385 ГОСТ 8240-97 | т |  | 99600 | 121512 | 0.008 | 972.096 | 0.008 |  | 0.008
69 | Лист 10х180х270 ГОСТ 19903-2015 | т |  | 89000 | 108580 | 0.008 | 868.64 | 0.008 |  | 0.008
70 | Бетон B25 W6 F150 | м3 |  | 9800 | 11956 | 0.404 | 4830.224 | 0.404
71 | Щебень М 600 фр.20-40мм | м3 |  | 3450 | 4209 | 0.003 | 12.627 | 0.003
72 | Гидроизол | м2 |  | 282 | 344.04 | 10.52 | 3619.3008 |  | 10.52
73 | Грунтовка ГФ-021 (17,3м2) | кг |  | 174 | 212.28 | 2.1 | 445.788 |  | 2.1
74 | Эмаль ПФ-115 | кг |  | 175 | 213.5 | 9.9 | 2113.65 |  | 9.9
75 | Площадка ВРП (поз. 75) (лист 9)
76 | Плита ПДНм-Av, сер. 3.503-91, в. 1 (по РД - 5 шт, УДНГ предлагает - 2 шт) | шт |  | 37390 | 45615.8 | 2 | 91231.6 | 2
77 | Опора ОП5 (3 шт) (лист 11)
78 | Труба 114х5, L=740, ГОСТ 10704-91 | т |  | 97500 | 118950 | 0.03 | 3568.5 | 0.03 |  | 0.03
79 | Лист 10х350х350 ГОСТ 19903-20015 | т |  | 89000 | 108580 | 0.029 | 3148.82 | 0.029 |  | 0.029
80 | Лист 10х300х400 ГОСТ 19903-20015 | т |  | 89000 | 108580 | 0.028 | 3040.24 | 0.028 |  | 0.028
81 | Лист 5х100х130 ГОСТ 19903-20015 | т |  | 90700 | 110654 | 0.009 | 995.886 | 0.009 |  | 0.009
82 | Болт БСР 16х150УЗ | шт |  | 440 | 536.8 | 12 | 6441.6 | 12 |  | 12
83 | Опора ОП6 (8 шт) (лист 11)
84 | Труба 89х4, L=810, ГОСТ 10704-91 | т |  | 123000 | 150060 | 0.055 | 8253.3 | 0.055 |  | 0.007
85 | Лист 10х250х250 ГОСТ 19903-20015 | т |  | 90700 | 110654 | 0.039 | 4315.506 | 0.039 |  | 0.019
86 | Лист 10х300х300 ГОСТ 19903-20015 | т |  | 90700 | 110654 | 0.057 | 6307.278 | 0.057 |  | 0.048
87 | Лист 5х100х130 ГОСТ 19903-20015 | т |  | 90700 | 110654 | 0.017 | 1881.118 | 0.017 |  | 0.001
88 | Болт БСР 12х110УЗ | шт |  | 152 | 185.44 | 32 | 5934.08 | 32 |  | 32
89 | Раствор цементно-песчаный М 100 | м3 |  | 6980 | 8515.6 | 0.01 | 85.156 |  | 0.01
90 | Грунтовка ГФ-021 (7,2м2) | кг |  | 174 | 212.28 | 0.9 | 191.052 |  | 0.9
91 | Эмаль ПФ-115 | кг |  | 175 | 213.5 | 4.1 | 875.35 |  | 4.1
92 | Узел задвижек № 608 (поз. 75.1) Опора ОП8 (1 шт) (лист 12)
93 | Труба 89х5, L=2885, ГОСТ 10704-91 | т |  | 88000 | 107360 | 0.03 | 3220.8 | 0.03 |  | 0.03
94 | Лист 5х200х200 ГОСТ 19903-2015 | т |  | 90700 | 110654 | 0.002 | 221.308 | 0.002 |  | 0.002
95 | Лист 5х330х120 ГОСТ 19903-2015 | т |  | 90700 | 110654 | 0.003 | 331.962 | 0.003 |  | 0.003
96 | Лист 5х100х150 ГОСТ 19903-2015 | т |  | 90700 | 110654 | 0.002 | 221.308 | 0.002 |  | 0.002
97 | Лист 5х120х120 ГОСТ 19903-2015 | т |  | 90700 | 110654 | 0.001 | 110.654 | 0.001 |  | 0.001
98 | Щебень М600 фр. 20-40мм | м3 |  | 3450 | 4209 | 0.02 | 84.18 | 0.02
99 | Песок строительный средней крупности | м3 |  | 2180 | 2659.6 | 0.17 | 452.132 | 0.17
100 | Грунтовка ГФ-021 (1,1м2) | кг |  | 174 | 212.28 | 0.13 | 27.5964 |  | 0.13
101 | Эмаль КО-198 (0,6м2) | кг |  | 790 | 963.8 | 0.34 | 327.692 |  | 0.34
102 | Эмаль ПФ-115 (0,5м2) | кг |  | 175 | 213.5 | 0.3 | 64.05 |  | 0.3
103 | Площадка УПП "Файзер" (1 шт) (лист 16)
104 | Щебень М600 фр. 20-40мм (уплотнение основания) | м3 |  | 3450 | 4209 | 3.25 | 13679.25 | 3.25
105 | Песок строительный средней крупности | м3 |  | 2180 | 2659.6 | 66 | 175533.6 | 66
106 | Плита ПДНм 5х2, сер. 3.503.1-91 (габариты 5х2х0,14м) | шт |  | 18500 | 22570 | 5 | 112850 | 5
107 | Раствор цементно-песчаный М 200 | м3 |  | 7340 | 8954.8 | 0.084 | 752.2032 |  | 0.084
108 | Арматура диам. 10 А240, L=800 (для крепления плит) | т |  | 98700 | 120414 | 0.004 | 481.656 | 0.004 |  | 0.004
109 | Межплощадочные сети (лист 3, 19,20)
110 | Грунтовка ГФ-021 (228м2) | кг |  | 174 | 212.28 | 27.4 | 5816.472 |  | 27.4
111 | Эмаль ПФ-115 | кг |  | 175 | 213.5 | 130 | 27755 |  | 130
112 | Пролетное строение ПС-1 L=21,5м по опорам Опэ1 (лист 3)
113 | Профиль 140х140х5, L=21,5м.п. | т |  | 70500 | 86010 | 0.445 | 38274.45 | 0.445
114 | Пролетное строение ПС-2 L=131,4м по опорам Опэ2 (лист 3)
115 | 2 Профиля 140х140х5, L=134,1м.п. | т |  | 70500 | 86010 | 5.549 | 477269.49 | 5.549
116 | Переход ПР (1 шт) (лист 3, 19)
117 | Свая Св2 (2 шт) (лист 19)
118 | Труба 325х8, L=6415 ГОСТ 10704-91 | т |  | 98600 | 120292 | 0.803 | 96594.476 | 0.803
119 | Бетон В15 F100 W4 | м3 |  | 9000 | 10980 | 1 | 10980 | 1
120 | Лист 8х350х350 / С245-ГК ГОСТ 19903-2015 | т |  | 105600 | 128832 | 0.016 | 2061.312 | 0.016
121 | Лист 8х175х290 / С245-ГКГОСТ 19903-2015 | т |  | 105600 | 128832 | 0.013 | 1674.816 | 0.013
122 | Грунтовка ГФ-021 | кг |  | 174 | 212.28 | 1.6 | 339.648 |  | 1.6
123 | Эмаль КО-198 | кг |  | 790 | 963.8 | 7.5 | 7228.5 |  | 7.5
124 | Лист 10х420х420 ГОСТ 19903-2015 | т |  | 89000 | 108580 | 0.028 | 3040.24 | 0.028 |  | 0.028
125 | Труба 219х6, L=6190 ГОСТ 1004-91 | т |  | 97000 | 118340 | 0.195 | 23076.3 | 0.195 |  | 0.195
126 | Труба 219х6, L=6000 ГОСТ 1004-91 | т |  | 97000 | 118340 | 0.189 | 22366.26 | 0.189 |  | 0.189
127 | Швеллер 24, L=8500 ГОСТ 8240-97 | т |  | 183600 | 223992 | 0.408 | 91388.736 | 0.408 |  | 0.27
128 | Уголок 90х6, L=340 ГОСТ 8509-93 | т |  | 85400 | 104188 | 0.03 | 3125.64 | 0.03 |  | 0.03
129 | Уголок 40х4, L=100 ГОСТ 8509-93 | т |  | 113300 | 138226 | 0.007 | 967.582 | 0.007 |  | 0.007
130 | Лист 8х100х250 ГОСТ 19903-2015 | т |  | 79200 | 96624 | 0.022 | 2125.728 | 0.022
131 | Лист 8х240х230 ГОСТ 19903-2015 | т |  | 79200 | 96624 | 0.024 | 2318.976 | 0.024
132 | Лист 8х410х340 ГОСТ 19903-2015 | т |  | 79200 | 96624 | 0.018 | 1739.232 | 0.018
133 | Лист 8х410х300 ГОСТ 19903-2015 | т |  | 79200 | 96624 | 0.016 | 1545.984 | 0.016
134 | Лист 5х250х250 ГОСТ 19903-2015 | т |  | 90700 | 110654 | 0.005 | 553.27 | 0.005 |  | 0.005
135 | Лист 10х170х160 ГОСТ 19903-2015 | т |  | 89000 | 108580 | 0.009 | 977.22 | 0.009 |  | 0.009
136 | Лист 10х140х150 ГОСТ 19903-2015 | т |  | 89000 | 108580 | 0.013 | 1411.54 | 0.013 |  | 0.013
137 | Опора Опэ1 (2 шт) (лист 22)
138 | Труба 114х5, L=2390 ГОСТ 10704-91 | т |  | 97500 | 118950 | 0.064 | 7612.8 | 0.064 |  | 0.064
139 | Лист 10х180х180 ГОСТ 19903-2015 | т |  | 89000 | 108580 | 0.005 | 542.9 | 0.005 |  | 0.005
140 | Лист 8х75х100 ГОСТ 19903-2015 | т |  | 79200 | 96624 | 0.004 | 386.496 | 0.004
141 | Опора Опэ2 (1 шт) (лист 22)
142 | Труба 114х5, L=4300 ГОСТ 10704-91 | т |  | 97500 | 118950 | 0.058 | 6899.1 | 0.058 |  | 0.058
143 | Лист 8х75х100 ГОСТ 19903-2015 | т |  | 79200 | 96624 | 0.002 | 193.248 | 0.002
144 | Лист 4х150х150ГОСТ 19903-2015 | т |  | 97700 | 119194 | 0.001 | 119.194 | 0.001 |  | 0.001
145 | Лист 10х170х200 ГОСТ 19903-2015 | т |  | 89000 | 108580 | 0.003 | 325.74 | 0.003 |  | 0.003
146 | Лист 10х150х150 ГОСТ 19903-2015 | т |  | 79200 | 96624 | 0.004 | 386.496 | 0.004
147 | Опора Опэ3 (28 шт) (лист 22)
148 | Труба 114х5, L=2990 ГОСТ 10704-91 | т |  | 97500 | 118950 | 1.125 | 133818.75 | 1.125 |  | 1.125
149 | Лист 8х75х100 ГОСТ 19903-2015 | т |  | 79200 | 96624 | 0.056 | 5410.944 | 0.056
150 | Лист 10х180х180 ГОСТ 19903-2015 | т |  | 97700 | 119194 | 0.014 | 1668.716 | 0.014 |  | 0.014
151 | Лист 10х170х200 ГОСТ 19903-2015 | т |  | 89000 | 108580 | 0.076 | 8252.08 | 0.076 |  | 0.076
152 | Лист 10х150х150 ГОСТ 19903-2015 | т |  | 79200 | 96624 | 0.101 | 9759.024 | 0.101
153 | Свая Св3 (2+1+28=31 шт) (лист 23)
154 | Труба 159х6, L=6010 ГОСТ 10704-91 | т |  | 113000 | 137860 | 4.216 | 581217.76 | 4.216 |  | 1.088
155 | Лист 20х200х200 ГОСТ 19903-2015 | т |  | 97700 | 119194 | 0.196 | 23362.024 | 0.196
156 | Лист 8х180х235 ГОСТ 19903-2015 | т |  | 79200 | 96624 | 0.084 | 8116.416 | 0.084
157 | Лист 8х85х165 ГОСТ 19903-2015 | т |  | 79200 | 96624 | 0.056 | 5410.944 | 0.056
158 | Смесь песко-цементная 8:1 (цемент М400), V=0,12*31=3,7*1,1=4,1м3 | м3 |  | 3915 | 4776.3 | 4.1 | 19582.83 |  | 4.1
159 | Грунтовка ГФ-021 (93м2) | кг |  | 174 | 212.28 | 11.2 | 2377.536 |  | 11.2
160 | Эмаль КО-198 | кг |  | 790 | 963.8 | 53 | 51081.4 |  | 53
161 | Площадка обслуживания ПО1 на сущ. площадке насосов низконапорной КНС (2 шт) (лист 3, 4)
162 | Уголок 75х75х6, L=6,1м.п. ГОСТ 8509-93 | т |  | 95600 | 116632 | 0.084 | 9797.088 | 0.084 |  | 0.084
163 | Уголок 50х50х5, L=1,7м.п. ГОСТ 8509-93 | т |  | 107100 | 130662 | 0.014 | 1829.268 | 0.014 |  | 0.014
164 | Лист 8х150х150 ГОСТ 19903-2015 | т |  | 79200 | 96624 | 0.012 | 1159.488 | 0.012
165 | Лист ПВ1 S=1,1м2 ТУ36 26.11-5-89 | т |  | 100900 | 123098 | 0.036 | 4431.528 | 0.036 |  | 0.036
166 | Болт БСР 12х110УЗ | шт |  | 152 | 185.44 | 8 | 1483.52 | 8
167 | Опора Оп-1 (2 шт) (лист 4)
168 | Труба 159х5, L=410 ГОСТ 10704-91 | т |  | 118000 | 143960 | 0.016 | 2303.36 | 0.016 |  | 0.016
169 | Лист 10х350х350 ГОСТ 19903-2015 | т |  | 89000 | 108580 | 0.04 | 4343.2 | 0.04 |  | 0.04
170 | Лист 5х100х130 ГОСТ 19903-2015 | т |  | 90700 | 110654 | 0.008 | 885.232 | 0.008 |  | 0.008
171 | Болт БСР 12х110УЗ | шт |  | 152 | 185.44 | 8 | 1483.52 | 8
172 | Грунтовка ГФ-021 (6м2) | кг |  | 174 | 212.28 | 0.8 | 169.824 |  | 0.8
173 | Эмаль ПФ-115 | кг |  | 175 | 213.5 | 3.4 | 725.9 |  | 3.4
174 | Дренажная емкость V=8м3 (лист 15)
175 | Щебень М600 фр. 20-40мм | м3 |  | 3450 | 4209 | 1.04 | 4377.36 | 1.04
176 | Плита ПД2-6 сер. 3.503-17, в. 1 | шт |  | 18500 | 22570 | 2 | 45140 | 2
177 | Арматура диам. 10 А240 | т |  | 90200 | 110044 | 0.001 | 110.044 | 0.001 |  | 0.001
178 | Песок строительный средней крупности | м3 |  | 2180 | 2659.6 | 8.8 | 23404.48 | 8.8
179 | Лист 10х350х350 ГОСТ 19903-2015 | т |  | 89000 | 108580 | 0.039 | 4234.62 | 0.039 |  | 0.039
180 | Лист 5х70х550 ГОСТ 19903-2015 | т |  | 90700 | 110654 | 0.006 | 663.924 | 0.006 |  | 0.006
181 | Уголок 50х50х5, L=24м ГОСТ 8509-93 | т |  | 107100 | 130662 | 0.091 | 11890.242 | 0.091 |  | 0.091
182 | Лист 5х50х160 ГОСТ 19903-2015 | т |  | 90700 | 110654 | 0.008 | 885.232 | 0.008 |  | 0.008
183 | Уголок 100х100х7, L=200, ГОСТ 8509-93 | т |  | 117400 | 143228 | 0.009 | 1289.052 | 0.009 |  | 0.009
184 | Болт БСР 12х110УЗ | шт |  | 152 | 185.44 | 16 | 2967.04 | 16
185 | Бетон В15 W4 F75 | м3 |  | 7400 | 9028 | 1.8 | 16250.4 |  | 1.8
186 | Грунтовка битумная | кг |  | 120 | 146.4 | 2.8 | 409.92 |  | 2.8
187 | Мастика битумная-резиновая | кг |  | 127 | 154.94 | 16.4 | 2541.016 |  | 16.4
188 | Опора ОПр1 для крепления вентиляционной трубы (1 шт) (лист 13,14)
189 | Труба 114х5, L=3085, ГОСТ 10704-91 | т |  | 97500 | 118950 | 0.038 | 4520.1 | 0.038 |  | 0.038
190 | Лист 10х300х300 ГОСТ 19903-2015 | т |  | 89000 | 108580 | 0.007 | 760.06 | 0.007 |  | 0.007
191 | Лист 6х150х200 ГОСТ 19903-2015 | т |  | 90700 | 110654 | 0.006 | 663.924 | 0.006 |  | 0.006
192 | Лист 4х150х150 ГОСТ 19903-2015 | т |  | 90700 | 110654 | 0.001 | 110.654 | 0.001 |  | 0.001
193 | Лист 4х150х440 ГОСТ 19903-2015 | т |  | 90700 | 110654 | 0.004 | 442.616 | 0.004 |  | 0.004
194 | Лист 10х120х150 ГОСТ 19903-2015 | т |  | 90700 | 110654 | 0.003 | 331.962 | 0.003 |  | 0.003
195 | Болт БСР 12х110УЗ (покрытие Ц.хр) | шт |  | 170 | 207.4 | 4 | 829.6 | 4
196 | Болт М8-6gх16.58 (S13).016 ГОСТ 7798-70* | шт |  | 10 | 12.2 | 4 | 48.8 |  | 4
197 | Гайка М8-6Н.5(S13).016 ГОСТ 5915-70* | шт |  | 5 | 6.1 | 4 | 24.4 |  | 4
198 | Шайба А.8.01.08кп.016 | шт |  | 3 | 3.66 | 8 | 29.28 |  | 8
199 | Блок бетонный ФБС9.4.6-т-а (из бетона В25F200) ГОСТ 13579-78 | шт |  | 4080 | 4977.6 | 1 | 4977.6 | 1
200 | Грунтовка ГФ-021 | кг |  | 174 | 212.28 | 0.2 | 42.456 |  | 0.2
201 | Эмаль ПФ-115 | кг |  | 175 | 213.5 | 0.91 | 194.285 |  | 0.91
202 | Площадка под трансформатор (1 шт)
203 | Фундамент Фпр1 (1 шт) |  |  |  | 0
204 | Плита НСП 35.10, (габаритами 3500х1000х250мм), массой 2,19т, сер. 3.407.1-157 вып. 1 | шт |  | 58210 | 71016.2 | 2 | 142032.4 |  | 2
205 | Уголок 63х63х5, С245 L=82,5м.п., ГОСТ 8509-93 | т |  | 113400 | 138348 | 0.084 | 11621.232 | 0.084
206 | Лист 6х385, L=37,6м, с245ГОСТ 19903-2015 | т |  | 106000 | 129320 | 0.682 | 88196.24 | 0.682
207 | Лист 6х1000, L=5490, с245ГОСТ 19903-2015 | т |  | 106000 | 129320 | 1.81 | 234069.2 | 1.81 |  | 0.843
208 | Лист 6х280, L=1000, с245ГОСТ 19903-2015 | т |  | 106000 | 129320 | 0.053 | 6853.96 | 0.053
209 | Лист 6х1000, L=1000, с245ГОСТ 19903-2015 | т |  | 106000 | 129320 | 0.047 | 6078.04 | 0.047
210 | Смесь цеменно-песчания М 200 | м3 |  | 11940 | 14566.8 | 4.24 | 61763.232 |  | 4.2
211 | Щебень М600 фр. 20-40мм | м3 |  | 3750 | 4575 | 17.51 | 80108.25 | 17.51
212 | Песчано-гравийная смесь | м3 |  | 2260 | 2757.2 | 21.1 | 58176.92 | 21.1
213 | Решетка маслосборника Рм (1 шт) |  |  |  | 0 |  | 0
214 | Уголок 32х32х4, L=1044 ГОСТ 8509-93 | т |  | 115000 | 140300 | 0.002 | 280.6 |  | 0.002
215 | Уголок 32х32х4, L=1000 ГОСТ 8509-93 | т |  | 115000 | 140300 | 0.004 | 561.2 |  | 0.004
216 | Уголок 32х32х4, L=968 ГОСТ 8509-93 | т |  | 115000 | 140300 | 0.004 | 561.2 |  | 0.004
217 | Лист 4х30 L=458, с245ГОСТ 19903-2015 | т |  | 76900 | 93818 | 0.001 | 93.818 | 0.001 |  | 0.001
218 | Сетка 2-20-2,0-0 980х1020, ГОСТ 5336-80 (1 шт / 3 кг) | т |  | 104500 | 127490 | 0.003 | 382.47 |  | 0.003
219 | Профиль 160х160х5, с255, L=2200, ГОСТ 30245-2003 | т |  | 100650 | 122793 | 0.424 | 52064.232 | 0.424
220 | Лист 4х170х170, с245ГОСТ 19903-2015 | т |  | 79900 | 97478 | 0.011 | 1072.258 | 0.011 |  | 0.011
221 | Эмаль Полимерон (расход - 150-180г/м2 при толщ. 25-35мкм) в 4 слоя | кг |  | 558 | 680.76 | 75 | 51057 |  | 75
222 | Периметральное ограждение L=232,5м (лист 3, 24)Система ограждения Рубеж из сварных панелей заводского изготовления. Все элементы ограждения оцинкованные с покрытием полиэфирной порошковой краской в заводских условиях, цвет покрытия - зеленый RAL6005 |  |  |  | 0 |  | 0
223 | Столб Н-3500мм, сеч. 60х60 (5 хомутов) ЛЕПСЕ | шт | 3475 | 3475 | 4239.5 | 179 | 758870.5 | 179
224 | Панель Рубеж 2430х3000х5,0 (диам. 4,8мм, яч. 150х50) | шт | 6750 | 6750 | 8235 | 173 | 1424655 | 173
225 | Панель Рубеж 2430х3000х5,0 (диам. 4,8мм, яч. 150х50) (для доборных панелей) | шт | 6750 | 6750 | 8235 | 7 | 57645 | 7
226 | Комплект крепления № 2 М8-80 ПВД | шт | 129 | 129 | 157.38 | 895 | 140855.1 |  | 895
227 | Навершия Y-образные 25х25 для столбов 60х60 | шт | 1969 | 1969 | 2402.18 | 179 | 429990.22 | 179
228 | СББ "Егоза" АКЛ d500/62/5 Lобщ=534м.п. | м | 300 | 300 | 366 | 534 | 195444 | 534
229 | Проволока 2.5-1Ц-I Lобщ=1602м.п. | м | 314 | 314 | 383.08 | 1602 | 613694.16 | 1602
230 | Бетон В15 W4 F100 | м3 | 11680 | 11680 | 14249.6 | 8 | 113996.8 | 8
231 | Щебень М 600 фр. 20-40 | м3 |  | 3300 | 4026 | 2.34 | 9420.84 | 2.34
232 | Периметральное ограждение площадки трансформатора L=42м (лист 3, 24) Система ограждения Рубеж из сварных панелей заводского изготовления. Все элементы ограждения оцинкованные с покрытием полиэфирной порошковой краской в заводских условиях, цвет покрытия - зеленый RAL6005 Примечание: после коррекировки РД будет уточнение объема работ на ограждение только для силового трансформатора, размеры площадки принять: 9000х12000 с воротами, L=42м
233 | Столб Н-3500мм, сеч. 60х60 (5 хомутов) ЛЕПСЕ | шт | 3475 | 3475 | 4239.5 | 12 | 50874 | 12
234 | Панель Рубеж 2430х3000х5,0 (диам. 4,8мм, яч. 150х50) | шт | 6750 | 6750 | 8235 | 12 | 98820 | 12
235 | Панель Рубеж 2430х3000х5,0 (диам. 4,8мм, яч. 150х50) (для доборных панелей) | шт | 6750 | 6750 | 8235 | 2 | 16470 | 2
236 | Ворота распашные двустворчатые В1 (створка 2430х3250) в комплекте 2 створки, 2 столба 80х80х3, 2 пластиковые крышки, 4 каплевидные петли с подшипником, проушины под навесной замок, 2 засова нижних | компл |  | 81670 | 99637.4 | 1 | 99637.4 | 1 |  | 1
237 | Комплект крепления № 2 М8-80 ПВД | шт | 129 | 129 | 157.38 | 67 | 10544.46 |  | 67
238 | Навершия Y-образные 25х25 для столбов 60х60 | шт | 1969 | 1969 | 2402.18 | 14 | 33630.52 | 14
239 | СББ "Егоза" АКЛ d500/62/5 Lобщ=74м.п. | м | 300 | 300 | 366 | 35.42 | 12963.72 | 35.42
240 | ПББ "Егоза" d500/10, Lобщ=7м.п. | м |  | 217 | 264.74 | 7 | 1853.18 | 7
241 | Проволока 2.5-1Ц-I Lобщ=222м.п. | м | 314 | 314 | 383.08 | 107 | 40989.56 | 107
242 | Бетон В15 W4 F100 | м3 | 11680 | 11680 | 14249.6 | 0.7 | 9974.72 | 0.7
243 | Щебень М 600 фр. 20-40 | м3 |  | 3300 | 4026 | 0.52 | 2093.52 | 0.52
244 | Технологические решения (№ РД-26-03-ТХ)
245 | Оборудование из наличия ООО "НовосибирскНефтегаз"
246 | Станция кустовая насосная автоматическая заводской готовности БКНС-1 с насосными агрегатами ЦНС-180-1422 - 3 шт | компл |  | 7302289.58 | 8908793.2876 | 1 | 8908793.2876 | 1 |  | 1
247 | Блок Файзера, состоящий из 3х блоков, габаритными размерами 3000х4000мм, вес каждого блока - 5 тонн | компл |  | 384331.03 | 468883.8566 | 1 | 468883.8566 | 1 |  | 1
248 | Оборудование комплектации БКНС, требующее замены в связи с износом (п. 7 Протокола № ЗС-04/26 от 01.04.2026)
249 | Клапан запорный ВПЭМ 5-350 ст.09Г2С М20х1.5-Н / М20х1.5-В кл.А ХЛ1 | шт |  | 2400 | 2928 | 23 | 67344 | 23
250 | Переход концентрический 325х12-219х12 ст.20 | шт |  | 26000 | 31720 | 1 | 31720 | 1
251 | Отвод крутоизогнутый 90 градусов 219х10 ГОСТ 17375-83 | шт |  | 8200 | 10004 | 2 | 20008 | 2
252 | Задвижка 50-40 30с15нж ст.20Л с КОФ кл.A У1 ручная | компл |  | 22000 | 26840 | 3 | 80520 | 3
253 | Труба горячекатанная ст.20 диам. 325х10 ГОСТ 8732 в полимерной изоляции усиленного типа | м |  | 18623.87 | 22721.1214 | 15 | 340816.821 | 15 |  | 5
254 | Задвижка ДУ 150 РУ 210 с электроприводом | шт |  | 1350000 | 1647000 | 2 | 3294000 | 2
255 | Труба диам. 159х12 ст.20 L=25,2м, ГОСТ 8732-78 с внутренним эпоксидным покрыием ГОСТ Р 51164-68 Примечание: по согласованию с УДНГ - можно использовать трубу 168*11 из наличия | т |  | 150000 | 183000 | 1.1 | 201300 | 1.1
256 | Труба металлическая 57x5 ст.20, В, L=23,4м, ГОСТ 8732-78 | т |  | 184000 | 224480 | 0.15 | 33672 | 0.15
257 | Низконапорный водовод с площадками низконапорной КНС на БКНС, PN 1,6 МПа
258 | Задвижка клиновая DN300PN16 УХЛ1 ЗКЛ2-300-16 в комплекте с ответными фланцами ГОСТ 33259-2015 прокладками и крепежом, 30с41нж, ТУ 3741-006-07533604-01 | шт |  | 280000 | 341600 | 2 | 683200 | 2 |  | 1
259 | Заглушка межфланцевая поворотная I-300-1, 6-20-6 "очки Шмидта", АТК26-18-5-93 | шт |  | 16800 | 20496 | 1 | 20496 | 1
260 | Тройник равнопроходной П325х8,0, неизолированный с приварными вставками 300мм под изолирующие втулки, без наружной изоляции, с внутренним антикоррозионным покрытием на основе эпоксидной эмали, сталь 20, К42 ГОСТ 17376-2001 | шт |  | 49000 | 59780 | 1 | 59780 | 1
261 | Тройник переходной П325х8,0 - 219х6,0, неизолированный с приварными вставками 300мм под изолирующие втулки, без наружной изоляции, с внутренним антикоррозионным покрытием на основе эпоксидной эмали, сталь 20, К42 ГОСТ 17376-2001 | шт |  | 84000 | 102480 | 1 | 102480 | 1
262 | Переход ПК-219х6,0 - 89х6,0, неизолированный с приварными вставками 200мм под изолирующие втулки, без наружной изоляции, с внутренним антикоррозионным покрытием на основе эпоксидной эмали, сталь 20, К42 ГОСТ 17378-2001 | шт |  | 25000 | 30500 | 1 | 30500 | 1
263 | Отвод П90 град - 325х8,0, неизолированный с приварными вставками 300мм под изолирующие втулки, без наружной изоляции, с внутренним антикоррозионным покрытием на основе эпоксидной эмали, сталь 20, К42 ГОСТ 17375-2001 | шт |  | 43860 | 53509.2 | 4 | 214036.8 | 4
264 | Опора трубопровода ОПХ2-325-081.00, ТУ 1468-012-04698606-14 | шт |  | 12980 | 15835.6 | 4 | 63342.4 | 4
265 | Труба диам. 325х8,0 Вст.20 (К42) ГОСТ 1050-88 горячедеформированная без изоляции с внутренним антикоррозионным эпоксидныи покрытием ГОСТ 8732-78, ГОСТ 8731-74 | м |  | 17700 | 21594 | 45 | 971730 | 45
266 | Втулки коррозионностойкие внутренней защиты сварных швов трубопроводов (втулки марки ВК) для трубы диам. 325х6, ТУ 24.20.13-001-05991283-2017 | шт |  | 5720 | 6978.4 | 15 | 104676 | 15 |  | 11
267 | Втулки коррозионностойкие внутренней защиты сварных швов трубопроводов (втулки марки ВК) для трубы диам. 219х6, ТУ 24.20.13-001-05991283-2017 | шт |  | 3926.23 | 4790.0006 | 2 | 9580.0012 | 2 |  | 2
268 | Втулки коррозионностойкие внутренней защиты сварных швов трубопроводов (втулки марки ВК) для трубы диам. 89х6, ТУ 24.20.13-001-05991283-2017 | шт |  | 1692.63 | 2065.0086 | 3 | 6195.0258 | 3 |  | 3
269 | Грунтовка ГФ-021 (S=47м2) | кг |  | 174 | 212.28 | 11.3 | 2398.764 |  | 11.3
270 | Эмаль ПФ-115 | кг |  | 175 | 213.5 | 17.9 | 3821.65 |  | 17.9
271 | Дренажная емкость с дыхательным патрубком
272 | Ёмкость подземная ЕП-8-2000-1800, номинальным обьемом 8 м3, внутренним диаметром 2000мм, высота горловины 1800мм, в комплекте с ответными фланцами, прокладками и крепежом, (опросный лист РД-26-03-ТХ.ОЛ1) - ИЗ НАЛИЧИЯ | шт |  | 732000 | 893040 | 1 | 893040 | 1 |  | 1
273 | Клапан дыхательный механический КДМ-150/100К в комплекте с ответным фланцем, прокладкой и крепежем | шт |  | 62050 | 75701 | 1 | 75701 | 1
274 | Люк замерный ЛЗ-150-0,25-1-А-УХЛ1 в комплекте с прокладкой и крепежем, ТУ 26-02-1033-86 | шт |  | 16377 | 19979.94 | 1 | 19979.94 | 1
275 | Труба диам. 114х6,0 Встю20 (К42), L=5,0м, неизолированная ГОЛСТ 1050-88 | т |  | 227300 | 277306 | 0.08 | 22184.48 | 0.08 |  | 0.08
276 | Отвод П90 - диам. 114х6,0 неизолир, ГОСТ 17375-2001 | шт |  | 1500 | 1830 | 2 | 3660 | 2
277 | Грунтовка ГФ-021 (S=2,5м2) | кг |  | 174 | 212.28 | 0.6 | 127.368 |  | 0.6
278 | Эмаль ПФ-115 | кг |  | 175 | 213.5 | 1 | 213.5 |  | 1
279 | Дренаж с БКНС, БГ, PN 0,1 МПа
280 | Труба диам. 89х6,0 Вст.20 (К42) ГОСТ 1050-88, горячедеформированная без изоляции с внутренним антикоррозионным эпоксидным покрытием, на основе эпоксидной эмали, ГОСТ 8732-78, ГОСТ 8731-74 | м |  | 3100 | 3782 | 9 | 34038 | 9
281 | Труба диам. 57х5,0 Вст.20 (К42) ГОСТ 1050-88, горячедеформированная без изоляции с внутренним антикоррозионным эпоксидным покрытием, на основе эпоксидной эмали, ГОСТ 8732-78, ГОСТ 8731-74 | м |  | 1400 | 1708 | 4 | 6832 | 4
282 | Отвод П 90 - 89х6,0 с приварными вставками 100мм под изолирующие втулки, без наружной изоляции, с внутренним антикоррозионным покрытием на основе эпоксидной эмали, сталь 20, К42, ГОСТ 17375-2001 | шт |  | 15577.26 | 19004.2572 | 19 | 361080.8868 | 19
283 | Тройник равнопроходной 89х6,0мм с приварными вставками 100мм под изолирующие втулки, без наружной изоляции, с внутренним антикоррозионным покрытием на основе эпоксидной эмали, сталь 20, К42, ГОСТ 17376-2001 | шт |  | 22000 | 26840 | 7 | 187880 | 7
284 | Тройник переходной 89х6,0 - 57х5,0мм с приварными вставками 100мм под изолирующие втулки, без наружной изоляции, с внутренним антикоррозионным покрытием на основе эпоксидной эмали, сталь 20, К42 ГОСТ 17376-2001 | шт |  | 21000 | 25620 | 1 | 25620 | 1
285 | Переход ПК 89х6,0 - 57х5,0мм неизолированный с приварными вставками 100мм под изолирующие втулки, без наружной изоляции, с внутренним антикоррозионным покрытием на основе эпоксидной эмали, сталь 20, К42 ГОСТ 17378-2001 | шт |  | 23000 | 28060 | 1 | 28060 | 1
286 | Отвод П90 - 57х5,0мм неизолированный с приварными вставками 100мм под изолирующие втулки, без наружной изоляции, с внутренним антикоррозионным покрытием на основе эпоксидной эмали, сталь 20, К42 ГОСТ 17375-2001 | шт |  | 19000 | 23180 | 1 | 23180 | 1
287 | Отвод П45 - 57х5,0мм неизолированный с приварными вставками 100мм под изолирующие втулки, без наружной изоляции, с внутренним антикоррозионным покрытием на основе эпоксидной эмали, сталь 20, К42 ГОСТ 17375-2001 | шт |  | 19000 | 23180 | 2 | 46360 | 2
288 | Труба диам. 89х6,0 Вст.20 (К42) ГОСТ 1050-88, с наружным двухслойным полимерным покрытием заводского нанесения (конструкция № 2 по ГОСТ Р 51164-98) усиленного типа по ГОСТ Р 51164-98) с внутренним антикоррозионным эпоксидным покрытием, на основе эпоксидно | м |  | 3677 | 4485.94 | 78 | 349903.32 | 78
289 | Опора трубопровода ОПБ2-89-0411.00, ТУ 1468-012-04698606-14 | шт |  | 1406 | 1715.32 | 1 | 1715.32 | 1
290 | Переход ПК 159х8,0 - 89х6,0 с приварными вставками 100мм под изолирующие втулки, без наружной изоляции, с внутренним антикоррозионным покрытием на основе эпоксидной эмали, сталь 20, К42 ГОСТ 17378-2001 | шт |  | 20000 | 24400 | 1 | 24400 | 1
291 | Втулки коррозионностойкие внутренней защиты сварных швов трубопроводов (втулки марки ВК) для трубы диам. 89х6, ТУ 24.20.13-001-05991283-2017 | шт |  | 1908 | 2327.76 | 9 | 20949.84 | 9
292 | Втулки коррозионностойкие внутренней защиты сварных швов трубопроводов (втулки марки ВК) для трубы диам. 89х6, ТУ 24.20.13-001-05991283-2017 | шт |  | 1692.63 | 2065.0086 | 18 | 37170.1548 | 18
293 | Втулки коррозионностойкие внутренней защиты сварных швов трубопроводов (втулки марки ВК) для трубы диам. 57х5, ТУ 24.20.13-001-05991283-2017 | шт |  | 1295.08 | 1579.9976 | 7 | 11059.9832 | 7
294 | Грунтовка ГФ-021 (S=5м2) | кг |  | 174 | 212.28 | 1.2 | 254.736 |  | 1.2
295 | Эмаль ПФ-115 | кг |  | 175 | 213.5 | 1.9 | 405.65 |  | 1.9
296 | Комплект ПИК 89 констр. № 1 на фасонные детали, в т.ч. на 2 м
297 | праймер ПРИЗ | кг |  | 170 | 207.4 | 0.05 | 10.37 |  | 0.05
298 | мастичная лента ПИРМА 1 слой | кг |  | 239 | 291.58 | 2 | 583.16 |  | 2
299 | полимерная оберточная лента с липким слоем ПВХ толщ. 0,6мм в 1 слой | кг |  | 249 | 303.78 | 0.6 | 182.268 |  | 0.6
300 | Комплект ПИК 89 констр. № 2 на стыки, в т.ч. на 4 шт
301 | праймер ПРИЗ | кг |  | 170 | 207.4 | 0.04 | 8.296 |  | 0.04
302 | мастичная лента ПИРМА 1 слой | кг |  | 239 | 291.58 | 2 | 583.16 |  | 2
303 | муфта ИЗТМ-Р | шт |  | 263 | 320.86 | 4 | 1283.44 |  | 4
304 | Блок гребенок (поз. 75)
305 | Задвижка дисковая ЗД 150-210М надземной установки, с ручным приводом, фланцевая, в комплекте с ответными фланцами, прокладками и крепежем | шт |  | 420000 | 512400 | 6 | 3074400 | 6
306 | Закладное устройство отбора давления, в т.ч. :- бобышка БМ М20х1,5 - 1 шт,- вентиль манометрический ВМ5х35-01 - 1 шт | компл |  | 4000 | 4880 | 3 | 14640 |  | 3
307 | Кран шаровый разборный проходной полнопроходной фланцевый ручной КШ-Р.П.ПП.Ф.Р.НХИ.080.160.01.У DN 80 PN 16,0МПа, корпус ст. 20, с КОФ, ТУ 3742-003-09212465-201 | шт |  | 21500 | 26230 | 2 | 52460 | 2
308 | Труба стальная диам. 273х22ст.20(К44) ГОСТ 1050-88 бесшовная горячедеформированная без изоляции с внутренним антикоррозионным покрытием ГОСТ 550-2020, Б-Г-273х22-В-20 | м |  | 22800 | 27816 | 9 | 250344 | 9
309 | Труба стальная диам. 159х12,0 ст.20(К44) ГОСТ 1050-88 бесшовная горячедеформированная без изоляции с внутренним антикоррозионным покрытием ГОСТ 550-2020, Б-Г-159х12-В-20 (2,7м х2 катушка замерной линии) | м |  | 9400 | 11468 | 21 | 240828 | 21
310 | Труба стальная диам. 133х10,0 ст.20(К44) ГОСТ 1050-88 бесшовная горячедеформированная без изоляции с внутренним антикоррозионным покрытием ГОСТ 550-2020, Б-Г-133х10-В-20 | м |  | 6000 | 7320 | 4.2 | 30744 | 4.2
311 | Труба стальная диам. 219х16,0 ст.20(К44) ГОСТ 1050-88 бесшовная горячедеформированная без изоляции с внутренним антикоррозионным покрытием ГОСТ 550-2020 | м |  | 8600 | 10492 | 6 | 62952 | 6
312 | Тройник равнопроходной TI 273 (22К52) -25,4(29,6) ст.20 с приварными вставками 250мм под изолирующие втулки, с внутренним антикоррозионным покрытием на основе эпоксидной эмали, сталь 20, ГОСТ 17376-2001 | шт |  | 260000 | 317200 | 1 | 317200 | 1
313 | Тройник переходной TI 273 (23К52) - 159(12) - 16,9(19,7) ст.20 с приварными вставками 250мм под изолирующие втулки, с внутренним антикоррозионным покрытием на основе эпоксидной эмали, сталь 20, ГОСТ 17376-2001 | шт |  | 249000 | 303780 | 4 | 1215120 | 4
314 | Тройник переходной TI 219 (17К52) - 159(12К52) - 17,9(20,8) ст.20 с приварными вставками 200мм под изолирующие втулки, с внутренним антикоррозионным покрытием на основе эпоксидной эмали, сталь 20, ГОСТ 17376-2001 | шт |  | 220000 | 268400 | 2 | 536800 | 2
315 | Труба стальная диам. 89х6,0 Вст.20(К42) ГОСТ 1050-88, без изоляции с внутренним антикоррозионным покрытием на основе эпоксидной эмали ГОСТ 8732-78 | м |  | 3009 | 3670.98 | 12 | 44051.76 | 12
316 | Отвод крутоизогнутый 90 град ОК I 90-159(12К52)-22,3(25,9)-В-1,5DN-Сталь 20 с приварными вставками 100мм под изолирующие втулки, без наружной изоляции, с внутренним антикоррозионным покрытием на основе эпоксидной эмали | шт |  | 218000 | 265960 | 2 | 531920 | 2
317 | Отвод крутоизогнутый 90 град ОК I 90-219(16К52)-18,4(21,4)-В-1,5DN-Сталь 20 с приварными вставками 200мм под изолирующие втулки, без наружной изоляции, с внутренним антикоррозионным покрытием на основе эпоксидной эмали | шт |  | 150000 | 183000 | 4 | 732000 | 4
318 | Переход концентрический ПШК I 159(13К52)х 133(11К52) -29,3(32)-В-Сталь 20 с приварными вставками 200мм под изолирующие втулки, без наружной изоляции, с внутренним антикоррозионным покрытием на основе эпоксидной эмали | шт |  | 219000 | 267180 | 4 | 1068720 | 4
319 | Переход концентрический ПШК I 219(16К52)х 159(12К52) -24,9(29)-Сталь 20 с приварными вставками 200мм под изолирующие втулки, без наружной изоляции, с внутренним антикоррозионным покрытием на основе эпоксидной эмали | шт |  | 154000 | 187880 | 2 | 375760 | 2
320 | Днище эллиптическое Д I 273(23К52)-32-0,6-Сталь 20 с приварными вставками 200мм под изолирующие втулки, без наружной изоляции, с внутренним антикоррозионным покрытием на основе эпоксидной эмали | шт |  | 260000 | 317200 | 2 | 634400 | 2
321 | Тройник переходной TI 159 (13К52) х89(8К52) - 18,9(22) ст.20 с приварными вставками 100мм под изолирующие втулки, с внутренним антикоррозионным покрытием на основе эпоксидной эмали, сталь 20, ГОСТ 17376-2001 | шт |  | 215000 | 262300 | 2 | 524600 | 2
322 | Отвод крутоизогнутый 90град, ОК I 90-89(9К52)-27,5(32)-В-1,5DN-20 с приварными вставками 100мм под изолирующие втулки, без наружной изоляции, с внутренним антикоррозионным покрытием на основе эпоксидной эмали | шт |  | 25000 | 30500 | 2 | 61000 | 2 |  | 1
323 | Труба 89х9,0 ст.20 (К44) ГОСТ 1050-88 стальная бесшовная горячедеформированная без изоляции с внутренним антикоррозионным эпоксидным покрытием на основе эпоксидной эмали Б-Г-89х9,0-В-20 | м |  | 3485.98 | 4252.8956 | 3 | 12758.6868 | 3
324 | Труба 89х6,0 Вст.20 (К42) ГОСТ 1050-88 горячедеформированная с внутренним антикоррозионным эпоксидным покрытием на основе эпоксидной эмали | м |  | 3009 | 3670.98 | 8 | 29367.84 | 8
325 | Отвод П90 - 89х6,0 ГОСТ 17375-2001 с приварными вставками 100мм под изолирующие втулки, без наружной изоляции, с внутренним антикоррозионным покрытием на основе эпоксидной эмали | шт |  | 15577.26 | 19004.2572 | 2 | 38008.5144 | 2
326 | Тройник равнопроходной 89х6,0 Сталь 20 с приварными вставками 100мм под изолирующие втулки, без наружной изоляции, с внутренним антикоррозионным покрытием на основе эпоксидной эмали | шт |  | 27000 | 32940 | 1 | 32940 | 1
327 | Втулки коррозионностойкие внутренней защиты сварных швов трубопроводов (втулки марки ВК) для трубы диам. 273х22 ТУ 24.20.13-001-05991283-2017 | шт |  | 4893.44 | 5969.9968 | 10 | 59699.968 | 10
328 | Втулки коррозионностойкие внутренней защиты сварных швов трубопроводов (втулки марки ВК) для трубы диам. 219х16, ТУ 24.20.13-001-05991283-2017 | шт |  | 4318.96 | 5269.1312 | 10 | 52691.312 | 10
329 | Втулки коррозионностойкие внутренней защиты сварных швов трубопроводов (втулки марки ВК) для трубы диам. 159х12, ТУ 24.20.13-001-05991283-2017 | шт |  | 3229.5 | 3939.99 | 12 | 47279.88 | 12
330 | Втулки коррозионностойкие внутренней защиты сварных швов трубопроводов (втулки марки ВК) для трубы диам. 133х10, ТУ 24.20.13-001-05991283-2017 | шт |  | 3106.55 | 3789.991 | 4 | 15159.964 | 4
331 | Втулки коррозионностойкие внутренней защиты сварных швов трубопроводов (втулки марки ВК) для трубы диам. 89х9, ТУ 24.20.13-001-05991283-2017 | шт |  | 1861.88 | 2271.4936 | 6 | 13628.9616 | 6
332 | Втулки коррозионностойкие внутренней защиты сварных швов трубопроводов (втулки марки ВК) для трубы диам. 89х6, ТУ 24.20.13-001-05991283-2017 | шт |  | 1692.63 | 2065.0086 | 7 | 14455.0602 | 7
333 | Опора трубопровода ОПХ2-273-081.00 | шт |  | 5520 | 6734.4 | 3 | 20203.2 | 3
334 | Опора трубопровода ОПХ2-159-061.00 | шт |  | 2850 | 3477 | 8 | 27816 | 8
335 | Опора трубопровода ОПХ2-89-061.00 | шт |  | 3036 | 3703.92 | 3 | 11111.76 | 3
336 | Грунтовка ГФ-021 (S=8м2) | кг |  | 174 | 212.28 | 0.9 | 191.052 |  | 0.9
337 | Эмаль ПФ-115 | кг |  | 175 | 213.5 | 3.04 | 649.04 |  | 3.04
338 | Линия возврата воды в голову процесса
339 | Клапан обратный поворотный фланцевый DN80 PN16 УХЛ1 с ответными фланцами ГОСТ 33259-2015 и крепежом КОП 80-16 | шт |  | 22000 | 26840 | 2 | 53680 | 2
340 | Задвижка клиновая DN80 PN16 УХЛ1 ЗКЛ2-80-16 в комплекте с ответными фланцами ГОСТ 33259-2015 и крепежом, 30с41нж | шт |  | 26000 | 31720 | 2 | 63440 | 2
341 | Линия сброса масла
342 | Труба диам. 89х6,0 Вст.20 (К42) ГОСТ 1050-88, неизолир., L=6м | т |  | 225000 | 274500 | 0.074 | 20313 | 0.074
343 | Труба диам. 89х6,0 Вст.20 (К42) ГОСТ 1050-88, с наружным двухслойным полимерным покрытием заводского нанесения (конструкция № 2 по ГОСТ Р 51164-98) усиленного типа по ГОСТ Р 51164-98) | м |  | 3677 | 4485.94 | 47 | 210839.18 | 47
344 | Отвод П90 - 89х6,0 неизолир., ГОСТ 17375-2001 | шт |  | 785 | 957.7 | 9 | 8619.3 | 9
345 | Отвод П45 - 89х6,0, неизолир., ГОСТ 17375-2001 | шт |  | 985 | 1201.7 | 2 | 2403.4 | 2 |  | 2
346 | Тройник равнопроходной 89х6, неизолир., ГОСТ 17376-2001 | шт |  | 1200 | 1464 | 3 | 4392 | 3
347 | Тройник 89х6 - 57х5,0 неизолир., ГОСТ 17376-2001 | шт |  | 1150 | 1403 | 1 | 1403 | 1
348 | Грунтовка ГФ-021 (S=1м2) | кг |  | 174 | 212.28 | 0.24 | 50.9472 |  | 0.24
349 | Эмаль ПФ-115 | кг |  | 175 | 213.5 | 0.38 | 81.13 |  | 0.38
350 | Комплект ПИК 89 констр. № 1 на фасонные детали, в т.ч. на 2 м
351 | праймер ПРИЗ | кг |  | 170 | 207.4 | 0.05 | 10.37 |  | 0.05
352 | мастичная лента ПИРМА 1 слой | кг |  | 239 | 291.58 | 2 | 583.16 |  | 2
353 | полимерная оберточная лента с липким слоем ПВХ толщ. 0,6мм в 1 слой | кг |  | 249 | 303.78 | 0.6 | 182.268 |  | 0.6
354 | Комплект ПИК 89 констр. № 2 на стыки, в т.ч. на 6 шт
355 | праймер ПРИЗ | кг |  | 170 | 207.4 | 0.06 | 12.444 |  | 0.06
356 | мастичная лента ПИРМА 1 слой | кг |  | 239 | 291.58 | 3 | 874.74 |  | 3
357 | муфта ИЗТМ-Р | шт |  | 263 | 320.86 | 6 | 1925.16 |  | 6
358 | Высоконапорный водовод от БГ
359 | Труба Б-219х22,0 Ст20 (К44) ГОСТ 1050-88, с наружным двухслойным полиэтиленовым покрытием заводского нанесения (контрукция № 2 по ГОСТ 51164-98) с внутренним антикоррозионным эпоксидным покрытием на основе эпоксидной смолы ГОСТ 550-2020 Примечание: по согласованию с УДНГ применить трубу 219х10мм | м |  | 16700 | 20374 | 142 | 2893108 | 142
360 | Тройник равнопроходной TI 219 (22К48) - 22,8(26,1) ст.20 с приварными вставками 200мм под изолирующие втулки, с внутренним антикоррозионным покрытием на основе эпоксидной эмали, с наружным двухслойным полиэтиленовым покрытием заводского нанесения (контрукция № 2 по ГОСТ 51164-98) | шт |  | 220000 | 268400 | 2 | 536800 | 2
361 | Отвод крутоизогнутый ОК I 90-219(16К52)-18,4(21,4)-В-1,5DN-сталь 20 с приварными вставками 200мм под изолирующие втулки, с внутренним антикоррозионным покрытием на основе эпоксидной эмали, с наружным двухслойным полиэтиленовым покрытием заводского нанесения (контрукция № 2 по ГОСТ 51164-98) | шт |  | 154000 | 187880 | 2 | 375760 | 2
362 | Втулки коррозионностойкие внутренней защиты сварных швов трубопроводов (втулки марки ВК) для трубы диам. 219х16, ТУ 24.20.13-001-05991283-2017 Примечание: по согласованию с УДНГ применить втулки под трубу 219*10 | шт |  | 3757 | 4583.54 | 39 | 178758.06 | 39
363 | Комплект ПИК DN 200 констр. № 1 на отводы, в т.ч. на 6шт / 2,9м
364 | праймер ПРИЗ | кг |  | 170 | 207.4 | 0.2 | 41.48 |  | 0.2
365 | мастичная лента ПИРМА 1 слой | кг |  | 239 | 291.58 | 5.92 | 1726.1536 |  | 5.92
366 | полимерная оберточная лента с липким слоем ПВХ толщ. 0,6мм в 1 слой | кг |  | 249 | 303.78 | 1.84 | 558.9552 |  | 1.84
367 | Комплект ПИК DN200 констр. № 2 (зима) на стыки, в т.ч. на 39 шт
368 | праймер ПРИЗ | кг |  | 170 | 207.4 | 1.17 | 242.658 |  | 1.17
369 | мастичная лента ПИРМА 1 слой | кг |  | 239 | 291.58 | 39.78 | 11599.0524 |  | 39.78
370 | муфта ИЗТМ-Р | шт |  | 263 | 320.86 | 39 | 12513.54 |  | 39
371 | Футляр DN400 для защиты трубопровода исполнение L=8м, L=8м (2 компл)
372 | труба 426х10,0-К42, ГОСТ 10704-91 с наржным двухслойным п/э покрытием (тип 5) заводского нанесения (конструкция № 2 по ГОСТ Р 51164-98) | м |  | 9200 | 11224 | 16 | 179584 | 16
373 | кольцо опорной направляющее Спейсер из полиамида 219/426 | компл |  | 790 | 963.8 | 12 | 11565.6 | 12
374 | манжета герметизирующая 219/426А тип 2 | компл |  | 4800 | 5856 | 4 | 23424 | 4
375 | укрытие герметизирующих манжет стеклопластиковое 219/426 | компл |  | 5200 | 6344 | 4 | 25376 | 4
376 | Узел задвижки № 608
377 | Задвижка дисковая ЗД 150-210М надземной установки, с ручным приводом, фланцевая, в комплекте с ответными фланцами, прокладками и крепежем | шт |  | 420000 | 512400 | 1 | 512400 | 1
378 | Труба Б-159х16,0 Ст20 (К44) ГОСТ 1050-88, неизолированная, с внутренним антикоррозионным эпоксидным покрытием на основе эпоксидной смолы ГОСТ 550-2020 Примечание: по согласованию с УДНГ возможно примеить трубу 159*10 | м |  | 11400 | 13908 | 2 | 27816 | 2 |  | 2
379 | Труба Б-219х22,0 Ст20 (К44) ГОСТ 1050-88, неизолированная, с внутренним антикоррозионным эпоксидным покрытием на основе эпоксидной смолы ГОСТ 550-2020 Примечание: по согласованию с УДНГ возможно примеить трубу 219*10 | м |  | 16700 | 20374 | 4 | 81496 | 4
380 | Труба Б-219х22,0 Ст20 (К44) ГОСТ 1050-88, с внутренним антикоррозионным эпоксидным покрытием, с наружным двухслойным полиэтиленовым покрытием заводского нанесения (контрукция № 2 по ГОСТ 51164-98) Примечание: по согласованию с УДНГ возможно примеить трубу 219*10 | м |  | 16700 | 20374 | 4 | 81496 | 4
381 | Переход концентрический ПШК I 219(23К42)х 159(16К42) -23,8(27,2)-Сталь 20 с приварными вставками 200мм под изолирующие втулки, без наружной изоляции, с внутренним антикоррозионным покрытием на основе эпоксидной эмали Примечание: по согласованию с УДНГ возможно примеить переход 219*10-159*10 | шт |  | 225000 | 274500 | 2 | 549000 | 2
382 | Отвод ОКШ 90-219(22К44)-19,0-0,6-1,5DN-20 Сталь 20 с приварными вставками 200мм под изолирующие втулки, без наружной изоляции, с внутренним антикоррозионным покрытием на основе эпоксидной эмали | шт |  | 220000 | 268400 | 4 | 1073600 | 4
383 | Комплект ПИК DN 250 констр. № 1 на отводы, в т.ч. на 3м
384 | праймер ПРИЗ | кг |  | 170 | 207.4 | 0.25 | 51.85 |  | 0.25
385 | мастичная лента ПИРМА 1 слой | кг |  | 239 | 291.58 | 7.2 | 2099.376 |  | 7.2
386 | полимерная оберточная лента с липким слоем ПВХ толщ. 0,6мм в 1 слой | кг |  | 249 | 303.78 | 2.1 | 637.938 |  | 2.1
387 | Молниезащита и заземление (РД -26-03-ЭГ)
388 | Сталь прокатная полосовая 5х40-В, L=730 ГОСТ 103-2006 | т |  | 121600 | 148352 | 1.146 | 170011.392 | 0.824
389 | Сталь равнополочная угловая 50х50х5-В L=87м ГОСТ 8509-93 | т |  | 107100 | 130662 | 0.328 | 42857.136 | 0.215
390 | Труба стальная водогазопроводная диам. 15х2,5-II ГОСТ 3262-75*, (для гильзы L=60мм / 8 шт, серия 4.402-9) | т |  | 93600 | 114192 | 0.001 | 114.192 |  | 0.001
391 | Канат двойной свивки 8,3-ГЛ-IIЛ-1372 (140), L=800мм, серия 4.402.-9 | шт |  | 135 | 164.7 | 4 | 658.8 |  | 4
392 | Устройство заземления автоцистерн для отвода зарядов статического электричества, со встроенным аккумулятором, с заземляющим проводником 5 м, с зажимами, IP66, 1ExibsllCT6, ВУУК-УЗА-3В | компл |  | 25000 | 30500 | 2 | 61000 | 1
393 | Автоматизация комплексная (РД-26-03-АК)
394 | Автоматизация комплексная
395 | Уравнемер поплавковый ДУУ4М в составе:- датчик уровня ультразвуковой с поплавком типа IV, плотность 650кг/м3 ДУУ2М-01-1-3,6-2,0-ОМ1,5-1- блок сопряжения с датчиком БСД-4 | компл | 200450 | 200450 | 244549 | 1 | 244549 | 1
396 | Манометр технический показывающий, коррозионностойкий, класс точности -1,5, МП4а-Кс (0 25МПа), УХЛ1, М20х1,5, ТУ 25-7329.002-96 | шт | 8690 | 8690 | 10601.8 | 3 | 31805.4 | 3
397 | Дооборудование шкафа АСУ ТП БКНС
398 | Программируемое реле ПР103-24.1610.03.1.0 | шт | 1 | 1 | 22000 | 1 | 22000 | 1
399 | Блок питания 220/24В 100Вт HDR-60-24 Mean Well | шт | 1 | 1 | 1350 | 1 | 1350 | 1
400 | Автоматический выключатель 10А OptiDin ВМ63-1С10-УХЛ3, КЭАЗ | шт | 1 | 1 | 370 | 1 | 370 | 1
401 | Клеммы проходная ЗНИ-4, 4 мм2, земля IEK YZN20-004-K52 | шт |  | 80 | 97.6 | 2 | 195.2 |  | 2
402 | Клеммы проходные ЗНИ-2,5мм2 (JXB24А) серый IEK | шт |  | 35 | 42.7 | 18 | 768.6 |  | 18
403 | DIN-рейка 35мм | шт |  | 30 | 36.6 | 1 | 36.6 |  | 1
404 | Провод монтажный ПуГВ 1х0,75 белый | м |  | 12 | 14.64 | 10 | 146.4 |  | 10
405 | Кабеля и провода
406 | Кабель контрольный экранированный с медными жилами КВВГЭнг(А)-LS сеч. 4х1,0мм2 | м |  | 70 | 85.4 | 50 | 4270 | 50
407 | Провод гибкий желто-зеленого цвета ПуГВ 6,0мм2 Ж3 | м |  | 70 | 85.4 | 5 | 427 |  | 5
408 | Трубы, короба
409 | Труба стальная водогазопроводная диам. 20х2,5, L=5м | т |  | 80300 | 97966 | 0.008 | 783.728 |  | 0.008
410 | Металлорукав герметичный в ПВХ оболочке МРПИнг 20, L=2м | м | 2 | 63 | 76.86 | 1 | 76.86 |  | 1
411 | Лоток металлический перфорированный, 150х80х3000мм, 35303HDZ, ДКС | шт |  | 3900 | 4758 | 61 | 290238 |  | 61
412 | Крышка на лоток металлический 150х3000мм, 35523HDZ, ДКС | шт |  | 2700 | 3294 | 61 | 200934 |  | 61
413 | Угол горизонтальный СРО90, шириной 150х80мм, 36023HDZ, ДКС | шт |  | 700 | 854 | 12 | 10248 |  | 12
414 | Крышка СРО90 на угол горизонтальный 90 град. осн. 150мм, 38003HDZ, ДКС | шт |  | 1600 | 1952 | 12 | 23424 |  | 12
415 | Винт с крестообразным шлицем М6х10, СМ010610, ДКС | шт |  | 5 | 6.1 | 441 | 2690.1 |  | 441
416 | Гайка с насечкой, препятствующей откручиванию DIN6923 М6, СМ100600, ДКС | шт |  | 3.5 | 4.27 | 441 | 1883.07 |  | 441
417 | Консоль на лоток с осн. 200мм, ВВМ5020 HDZ, ДКС | шт |  | 670 | 817.4 | 171 | 139775.4 |  | 171
418 | П-образный профиль 2000мм, ВРМ2920HDZ, ДКС | шт |  | 2100 | 2562 | 34 | 87108 |  | 34
419 | Болт шестигранный М8х60, СМ020860 | шт |  | 20 | 24.4 | 342 | 8344.8 |  | 342
420 | Гайка с насечкой, препятствующей откручиванию М8, СМ100800, ДКС | шт |  | 6.5 | 7.93 | 342 | 2712.06 |  | 342
421 | Монтажные материалы
422 | Адаптер цанговый "труба-рукав" АТР20/0(3/4") | шт |  | 170 | 207.4 | 1 | 207.4 |  | 1
423 | Бирка маркировочная кабельная, белая У134 | шт |  | 2 | 2.44 | 20 | 48.8 |  | 20
424 | Хомут гибкий атмосферостойкий 6х180мм, 26450, ДКС | уп |  | 200 | 244 | 1 | 244 |  | 1
425 | Термоусадочная трубка среднестенная с подклеивающим слоем 55/16-3,0, AMWA | м |  | 460 | 561.2 | 1 | 561.2 |  | 1
426 | Грунт-эмаль ХВ-0278, цвет черный | кг |  | 497 | 606.34 | 0.5 | 303.17 |  | 0.5
427 | Полоса стальная сеч. 4х40, L=6м, ГОСТ 103-76* | т |  | 109200 | 133224 | 0.008 | 1065.792 |  | 0.008
428 | Держатель маркировки проводника PATG 1/15, 1013025 | уп |  | 4450 | 5429 | 1 | 5429 |  | 1
429 | Маркер для кабеля, белый US-WMT (15х4), 0828767 | уп |  | 400 | 488 | 1 | 488 |  | 1
430 | Дополнительный перечень кабельной продукции по автоматизации, необходимый для подключения оборудования в составе БКНС (п. 9 протокола № ЗС-04/26 от 01.04.2026)
431 | Расходомер электромагнитный Элемер-РЭМ-2/ППД/Exd db IIC T6/25/100 | шт | 288000 | 288000 | 351360 | 3 | 1054080 | 3
432 | Кабель контрольный экранированный с медными жилами КВВГЭНГ-LS 19Х1,0 | м |  | 300 | 366 | 950 | 347700 |  | 950
433 | Кабель контрольный экранированный с медными жилами КВВГЭнг(A)-LS 4x1 | м |  | 70 | 85.4 | 1100 | 93940 |  | 1100
434 | Кабель контрольный экранированный с медными жилами КВВГЭнг-LS 4Х1,5 | м |  | 85 | 103.7 | 100 | 10370 |  | 100
435 | Кабель контрольный экранированный с медными жилами КВВГЭНГ-LS 10Х1 | м |  | 130 | 158.6 | 450 | 71370 |  | 450
436 | Кабель силовой с медными жилами ВВГ 3Х2,5 | м |  | 110 | 134.2 | 200 | 26840 |  | 200
437 | Лоток кабельный перфорированный 35262 3000x100x50-УТ1.5 ст. оцинк. без крышки | шт |  | 1010 | 1232.2 | 20 | 24644 |  | 20
438 | Лоток кабельный перфорированный 35260 3000x50x50-УТ1.5 ст. оцинк. без крышки | шт |  | 800 | 976 | 5 | 4880 |  | 5
439 | Крышка 35520 для лотка ст. оцинк 50х3000 мм | шт |  | 370 | 451.4 | 5 | 2257 |  | 5
440 | Консоль BBL4010 облегченная B100 мм с опорой ML Диэлектрические кабельные системы, АО, Тверь | шт |  | 450 | 549 | 40 | 21960 |  | 40
441 | Коробка клеммная КОРОБКА КЛЕММНАЯ КСРВ-П211311-30AVK2,5 - 4КНВМ1М-15(А) - 4КНВМ1М-15(В) - 1КНВМ2М-25(Б) | шт |  | 22000 | 26840 | 6 | 161040 |  | 6
442 | Металлорукав герметичный в ПВХ оболочке МРПИнг 20 | м |  | 63 | 76.86 | 50 | 3843 |  | 50
443 | Металлорукав герметичный в ПВХ оболочке МРПИнг 15 | м |  | 85 | 103.7 | 50 | 5185 |  | 50
444 | Система контроля периметра, видеонаблюдения и связи (№ РД-26-03-СС)
445 | Муфта связи полиэтиленовая прямая ССД МПП 0.1 | шт |  | 14900 | 18178 | 2 | 36356 | 2
446 | Коробка распределительная 70х70х40мм, IP55, Hegel | шт |  | 120 | 146.4 | 4 | 585.6 | 4
447 | Кабель связи с медными жилами 10х2х0,5мм, ТППэп 10х2х0,5 | м |  | 112 | 136.64 | 280 | 38259.2 | 280
448 | Кабель силовой с медными жилами ВВГнг-2х2,5 | м |  | 95 | 115.9 | 280 | 32452 | 280
449 | Кабель симметричный, парной скрутки, для промышленного интерфейса RS-485, КИС-В сеч. 2х2х2х0,6 | м |  | 200 | 244 | 280 | 68320 | 280
450 | Кабель UTP кат. 5е для внешней прокладки F/UTP 4х2х0,52 | м |  | 35 | 42.7 | 105 | 4483.5 | 105
451 | Провод гибкий желто-зеленого цвета ПуГВ 4,0мм2 Ж3 | м |  | 85 | 103.7 | 15 | 1555.5 | 15 |  | 15
452 | Металлорукав герметичный в ПВХ оболочке МРПИнг 20 | м |  | 63 | 76.86 | 18 | 1383.48 |  | 18
453 | Труба стальная водогазопроводная 20х2,8, L=2,5м, ГОСТ 3262-75* | т |  | 89500 | 109190 | 0.004 | 436.76 |  | 0.004
454 | Лоток металлический перфорированный, 100х50х3000мм, 35262HDZ, ДКС | шт |  | 3050 | 3721 | 54 | 200934 |  | 54
455 | Крышка на лоток металлический 100х3000мм, 35522HDZ, ДКС | шт |  | 2000 | 2440 | 54 | 131760 |  | 54
456 | Угол горизонтальный СРО90, шириной 100х50мм, 36002HDZ, ДКС | шт |  | 530 | 646.6 | 7 | 4526.2 |  | 7
457 | Крышка СРО90 на угол горизонтальный 90 град. осн. 100мм, 38002HDZ, ДКС | шт |  | 1300 | 1586 | 7 | 11102 |  | 7
458 | Угол горизонтальный СРО45, шириной 100х50, 36062HDZ | шт |  | 580 | 707.6 | 2 | 1415.2 |  | 2
459 | Крышка СРО 45 на угол горизонтальный 45 град осн. 100мм, 38022HDZ | шт |  | 1220 | 1488.4 | 2 | 2976.8 |  | 2
460 | Винт с крестообразным шлицем М6х10, СМ010610, ДКС | шт |  | 5 | 6.1 | 701 | 4276.1 |  | 701
461 | Гайка с насечкой, препятсвующей откручиванию DIN6923 М6, СМ100600 | шт |  | 3.5 | 4.27 | 701 | 2993.27 |  | 701
462 | Труба гладка разборная D=110мм красная (3м), CTR30-110-R04-003, IEK | шт |  | 1300 | 1586 | 17 | 26962 |  | 17
463 | Дополнительные материалы для сущ. периметральной сигнализации
464 | Извещатель охранный объемный радиоволновой "Зебра-60" | шт |  | 53250 | 64965 | 2 | 129930 | 2
465 | Блок грозозащиты IP55, 190х120х96мм, БГр-6 | шт |  | 11100 | 13542 | 1 | 13542 | 1
466 | Установка шкафа Годограф-Универсал
467 | Соединитель ВА, ВМА1013HDZ, ДКС | шт |  | 185 | 225.7 | 4 | 902.8 |  | 4
468 | Винт с крестообразным шлицем М6х10, СМ010610, ДКС | шт |  | 5 | 6.1 | 8 | 48.8 |  | 8
469 | Гайка с насечкой, препятствующей откручиванию DIN6923 М6, СМ100600, ДКС | шт |  | 3.5 | 4.27 | 8 | 34.16 |  | 8
470 | Шайба пружинная, ДКС | шт |  | 5 | 6.1 | 8 | 48.8 |  | 8
471 | Электроснабжение БКНС ( РД-26-03-ЭС2)
472 | Электроснабжение 10/0,4кВ
473 | Шкаф управления насосом, мощностью 18,5кВт, ШУН 1-0185-Пхх-х0-IP31 (опросный лист ОЛ2) | компл | 160000 | 160000 | 195200 | 1 | 195200 | 1
474 | Пост управления насосом взрывозащищенный 1ExdeIIC T5 Gb, IP66, кнопка зеленая "Пуск" (Н.Р.), кнопка красная с фиксацией поворотом "Стоп" (Н.З.), кабельный ввод снизу с возможностью присоединения металлорукава Ду=20мм, ПКИЕ 141410-1КГЕ01311-1КГЕ07К11-1КНВМ | компл |  | 25000 | 30500 | 1 | 30500 | 1
475 | Кабель силовой с медными многопроволочными круглыми жилами с изояцией из этилпропиленовой резины, с медным экраном, бронированный стальными оцинкованными лентами в оболочке из ПВХ-пластиката пониженной пожароопасности из полимерной композиции не содержащих галогенов, на напряжение 10кВ, КАМАКС СБПМнг(А)-HF-3х95/16-6, СТО03530-038-58727764-2015 (просный лист ОЛ1) | м |  | 13524 | 16499.28 | 110 | 1814920.8 | 110
476 | Муфта концевая кабельная SMKT 3314-L12-T | компл |  | 38000 | 46360 | 1 | 46360 |  | 1
477 | Муфта концевая кабельная (подключение двигателя ГНУ) SMОЕ - 60820 | компл |  | 54500 | 66490 | 1 | 66490 |  | 1
478 | Кабель силовой с жилами из термокоррозионного алюминиевого сплава ПАРМА ТСБПнг(А)-HF 3х95мс-10 (по резолюции УЭ) | м |  | 6640 | 8100.8 | 452 | 3661561.6 | 452
479 | Муфта кабельная концевая внутренней установки с бумажной изоляцией до 10кВ, 3КВТп-10-70/120 | компл |  | 2400 | 2928 | 4 | 11712 |  | 4
480 | Муфта кабельная концевая наружной установки с бумажной изоляцией до 10кВ, 3КНТп-10-70/120 | компл |  | 3100 | 3782 | 4 | 15128 |  | 4
481 | Кабель силовой круглый с заполнением, с медными жилами, с изоляцией и оболочкой из ПВХ пластиката пониженной пожароопасности, на напряжение 1кВ, ВВГнг(А)-LS-1 сеч. 5х25мм2 | м |  | 2300 | 2806 | 25 | 70150 | 25
482 | Кабель силовой круглый с заполнением, с медными жилами, с изоляцией и оболочкой из ПВХ пластиката пониженной пожароопасности, на напряжение 1кВ, ВВГнг(А)-LS-1 сеч. 4х10мм2 | м |  | 630 | 768.6 | 42 | 32281.2 | 42
483 | Кабель силовой круглый с заполнением, с медными жилами, с изоляцией и оболочкой из ПВХ пластиката пониженной пожароопасности, на напряжение 1кВ, ВВГнг(А)-LS-1 сеч. 5х4мм2 | м |  | 370 | 451.4 | 25 | 11285 | 25 |  | 15
484 | Кабель силовой круглый с заполнением, с медными жилами, с изоляцией и оболочкой из ПВХ пластиката пониженной пожароопасности, на напряжение 0,66кВ, ВВГнг(А)-FRLS-0,66 сеч. 3х1,5мм2 ГОСТ 31996-2012 | м |  | 90 | 109.8 | 28 | 3074.4 |  |  | 10
485 | Кабель контрольный круглый с заполнением, с медными жилами, с изоляцией и оболочкой из ПВХ пластиката пониженной пожароопасности, на напряжение 0,66кВ, КВВГнг(А)-LS-0,66 сеч. 4х1,5мм2 | м |  | 105 | 128.1 | 29 | 3714.9 | 29
486 | Провод с изоляцией желто-зеленого цвета из поливинилхлоридного пластиката пониженной пожарной опасности для электрических установок на напряжение до 450/750 В включительно, ПуВнг(А)-LS сеч. 6мм2 | м |  | 60 | 73.2 | 10 | 732 |  | 10
487 | Наконечник кабельный луженый под опрессовку на провод сечением 6мм2, под винт М6, ТМЛ6-6-4, zeta10631 | шт |  | 15 | 18.3 | 30 | 549 |  | 70
488 | Болт с шестигранной головкой М6х20 | шт |  | 8 | 9.76 | 30 | 292.8 |  | 30
489 | Гайка шестигранная М6 | шт |  | 4 | 4.88 | 30 | 146.4 |  | 30
490 | Шайба под болт М6 | шт |  | 2 | 2.44 | 60 | 146.4 |  | 60
491 | Шайба-гровер под болт М6 | шт |  | 3 | 3.66 | 30 | 109.8 |  | 30
492 | Профиль зетовый длиной 2м, К241У2 | шт |  | 550 | 671 | 1 | 671 |  | 1
493 | Труба стальная водогазопроводная диам. 50х3,5-II, L=10м | т |  | 76900 | 93818 | 0.049 | 4597.082 |  | 0.073
494 | Труба стальная водогазопроводная диам. 20х2,8-II, L=1м | т |  | 94800 | 115656 | 0.002 | 231.312 |  | 0.002
495 | Металлорукав в ПВХ изоляции пониженной горючести герметичный, степень защиты -IP65, Дн=20мм, МРПИ(нг)20 | м |  | 63 | 76.86 | 2 | 153.72 |  | 1
496 | Металлорукав в ПВХ изоляции пониженной горючести герметичный, степень защиты -IP65, Дн=50мм, МРПИ(нг)50 | м |  | 228 | 278.16 | 2 | 556.32 |  | 2
497 | Металлорукав в ПВХ изоляции пониженной горючести герметичный, степень защиты -IP65, Дн=75мм, МРПИ(нг)75 | м |  | 530 | 646.6 | 25 | 16165 |  | 3
498 | Резьбовой крепежный элемент для соединения трубы т.с.50 и металлорукава м.р.50, РКв-50, zeta41315 | шт |  | 365 | 445.3 | 2 | 890.6 |  | 2
499 | Резьбовой крепежный элемент для соединения трубы т.с.20 и металлорукава м.р.20, РКв-20, zeta41311 | шт |  | 72 | 87.84 | 2 | 175.68 |  | 2
500 | Соединитель изолированного металлорукава м.р.50 с металлокорпусом, РКн-50, zeta40416 | шт |  | 340 | 414.8 | 1 | 414.8 |  | 1
501 | Соединитель изолированного металлорукава м.р.20 с металлокорпусом, РКн-20, zeta40412 | шт |  | 70 | 85.4 | 1 | 85.4 |  | 1
502 | Лотки
503 | Лоток замковый перфорированный 300х80х2000мм, горячее цинкование УХЛ1, ЛМЗ 300х80х2000 УХЛ1 | шт |  | 2500 | 3050 | 140 | 427000 |  | 134
504 | Крышка лотка замкового 300мм горячее цинкование КЛЗ 300УХЛ1 | шт |  | 3900 | 4758 | 140 | 666120 |  | 134
505 | Стойка кабельная 1200мм, S2,0 горячее цинкование, К1153 УХЛ1 | шт |  | 380 | 463.6 | 280 | 129808 |  | 270
506 | Полка кабельная 355мм, S2,0, горячее цинкование, К1162, УХЛ1 | шт |  | 250 | 305 | 560 | 170800 |  | 540
507 | Скоба S2,0, горячее цинкование, К1157 УХЛ1 | шт |  | 92 | 112.24 | 560 | 62854.4 |  | 540
508 | Соединитель лотковый замковый S1,5, горячее цинкование, УХЛ, СЛЗ-300х80х1,5 УХЛ1, | шт |  | 1800 | 2196 | 137 | 300852
509 | Комплект крепления для лотков УХЛ1, ККЛМ, УХЛ1 | шт |  | 20 | 24.4 | 1080 | 26352
510 | Зажим крышки поясного типа 300х80мм, S1,5, горячее цинкование, УХЛ1, ЗКПТ 300х80х1,5 УХЛ1 | шт |  | 500 | 610 | 280 | 170800
511 | Лоток несущий секция прямая, горячее цинкование 300х100х2000мм, НЛП30х10-П2,0 УХЛ1 | шт |  | 3000 | 3660 | 134 | 490440 |  | 134
512 | Крышка несущего лотка шириной 300мм, длиной 2000мм, оцинкованный лист КНЛ30-П2,0 УХЛ1 | шт |  | 1900 | 2318 | 134 | 310612 |  | 134
513 | Зажим крышки поясного типа 300х1000мм, S1,5, горячее цинкование, УХЛ1, ЗКПТ 300х100х1,5 УХЛ1 | шт |  | 550 | 671 | 268 | 179828
514 | Выключатель автоматический Uн=690В, Iн=40А, УХЛ3, OptiMat E100L040-УХЛ3 | шт |  | 3800 | 4636 | 1 | 4636 |  | 1
515 | Выключатель автоматический ВА47-29 1Р С 6А 4,5кА KARAT (MVA20-1-006-C) IEK | шт |  | 250 | 305 | 2 | 610
516 | Реклоузер Uн=10кВ, Iн=630А, TER_Rec15_Smart1_R7 (опросный лист ОЛ3) | компл |  | 2254098 | 2749999.56 | 1 | 2749999.56 | 1
517 | Реклоузер Uн=10кВ, Iн=630А, TER_Rec15_Al1_L5M (опросный лист ОЛ4) | компл |  | 2172130 | 2649998.6 | 1 | 2649998.6 | 1
518 | Кабель силовой КГН сеч. 1х120 | м |  | 2065 | 2519.3 | 110 | 277123
519 | Кабельный наконечник ТМЛ 120-16-17 | шт |  | 300 | 366 | 4 | 1464 |  | 4
520 | Кабельная продукция для восстановления проводок в БКНС
521 | Кабель силовой с заполнением, с медными жилами, с изоляцией и оболочкой из ПВХ пластиката пониженной пожароопаснсти на напряжение 1кВ, ВВГнг(А)-LS-1 сеч. 3х1,5мм2 | м |  | 86 | 104.92 | 361 | 37876.12
522 | Кабель силовой с заполнением, с медными жилами, с изоляцией и оболочкой из ПВХ пластиката пониженной пожароопаснсти на напряжение 1кВ, ВВГнг(А)-LS-1 сеч. 4х1,5мм2 | м |  | 110 | 134.2 | 75 | 10065
523 | Кабель силовой с заполнением, с медными жилами, с изоляцией и оболочкой из ПВХ пластиката пониженной пожароопаснсти на напряжение 1кВ, ВВГнг(А)-LS-1 сеч. 4х2,5мм2 | м |  | 160 | 195.2 | 55 | 10736
524 | Кабель силовой с заполнением, с медными жилами, с изоляцией и оболочкой из ПВХ пластиката пониженной пожароопаснсти на напряжение 1кВ, ВВГнг(А)-LS-1 сеч. 4х10мм2 | м |  | 672 | 819.84 | 20 | 16396.8 | 20
525 | Кабель силовой с заполнением, с медными жилами, с изоляцией и оболочкой из ПВХ пластиката пониженной пожароопаснсти на напряжение 1кВ, ВВГнг(А)-LS-1 сеч. 4х70мм2 | м |  | 3700 | 4514 | 145 | 654530
526 | Кабель контрольный круглый с заполнением, с медными жилами, с изоляцией и оболочкой из ПВХ пластиката пониженной пожароопасности, на напряжение 0,66кВ, КВВГнг(А)-LS-0,66 сеч. 4х1,0мм2 | м |  | 70 | 85.4 | 190 | 16226 | 190
527 | Кабель контрольный круглый с заполнением, с медными жилами, с изоляцией и оболочкой из ПВХ пластиката пониженной пожароопасности, на напряжение 0,66кВ, КВВГнг(А)-LS-0,66 сеч. 10х1,0мм2 | м |  | 160 | 195.2 | 345 | 67344
528 | Кабель контрольный круглый с заполнением, с медными жилами, с изоляцией и оболочкой из ПВХ пластиката пониженной пожароопасности, на напряжение 0,66кВ, КВВГнг(А)-LS-0,66 сеч. 14х1,0мм2 | м |  | 230 | 280.6 | 120 | 33672 | 120
529 | Кабель силовой круглый с заполнением, с алюминиевыми жилами, с изоляцией и оболочкой из ПВХ пластиката пониженной пожароопаснсти на напряжение 1кВ, АВВГнг(А)-LS-1 сеч. 4х95мм2 | м |  | 975 | 1189.5 | 60 | 71370
530 | Провод с изоляцией серого цвета из поливинилхлоридного пластиката пониженной пожарной опасности для электрических установок на напряжение до 450/750 В включительно, ПуВнг(А)-LS сеч. 50мм2 | м |  | 1050 | 1281 | 85 | 108885 |  | 85
531 | Провод с изоляцией черного цвета из поливинилхлоридного пластиката пониженной пожарной опасности для электрических установок на напряжение до 450/750 В включительно, ПуВнг(А)-LS сеч. 50мм2 | м |  | 1050 | 1281 | 85 | 108885 |  | 85
532 | Провод с изоляцией коричневого цвета из поливинилхлоридного пластиката пониженной пожарной опасности для электрических установок на напряжение до 450/750 В включительно, ПуВнг(А)-LS сеч. 50мм2 | м |  | 1050 | 1281 | 85 | 108885 |  | 85
533 | Провод с изоляцией желто-зеленого цвета из поливинилхлоридного пластиката пониженной пожарной опасности для электрических установок на напряжение до 450/750 В включительно, ПуВнг(А)-LS сеч. 50мм2 | м |  | 1050 | 1281 | 85 | 108885 |  | 85
534 | Дополнительный перечень кабельной продукции по электроснабжению, необходимый для подключения оборудования в составе БКНС (п. 9, 10 протокола № ЗС-04/26 от 01.04.2026)
535 | Кабель ВВГ сеч. 4х70 | м |  | 3648 | 4450.56 | 145 | 645331.2 | 145
536 | Кабель АВВГ сеч. 4х35 | м |  | 2380 | 2903.6 | 60 | 174216 | 60
537 | Кабель ПВЗ сеч. 1х50 | м |  | 803 | 979.66 | 340 | 333084.4 | 340
538 | Кабель КВВГ сеч. 10х1,0 | м |  | 170 | 207.4 | 345 | 71553 | 345 |  | 10
539 | Кабель ВВГ сеч. 4х1,5 | м |  | 148 | 180.56 | 75 | 13542 | 75 |  | 75
540 | Кабель ВВГ сеч. 4х2,5 | м |  | 156 | 190.32 | 55 | 10467.6 | 55
541 | Кабель КВВГ сеч. 4х1,5 | м |  | 148 | 180.56 | 20 | 3611.2 | 20 |  | 20
542 | Кабель АВВГ сеч. 4х95 | м |  | 4836 | 5899.92 | 60 | 353995.2 | 60
543 | Кабель КВВГ сеч. 4х1,0 | м |  | 74 | 90.28 | 170 | 15347.6 | 170
544 | Кабель КВВГ сеч. 14х1,0 | м |  | 250 | 320 | 120 | 38400 | 120
545 | Кабель ВВГ сеч. 3х1,5 | м |  | 110 | 134.2 | 362 | 48580.4 | 362
546 | Кабель ВВГ сеч. 4х10 | м |  | 690 | 841.8 | 20 | 16836 | 20
Примечание:
1. Приобретенные материалы Заказчиком выдаются Подрядчику по давальческой схеме.
2. При составлении сметной документации количество материалов необходимо учитывать с коэффициентом расхода, согласно сметных норм.
3. Стоимость материалов, указанная в данном приложении не учитывает затраты ПОДРЯДЧИКА по доставке материалов от склада до объекта, кроме инертных материалов.
4. Перед закупом материалов, указанных в приложении 4 в столбце №10 ("Приобретение материалов/ оборудования Подрядчиком"), Подрядчик обязан запросить наличие данных материалов в свободных остатках Заказчика (в ОКО УКС АО "Белкамнефть" им. А.А. Волкова.) и получить их, в случае наличия, на основании соответствующего письма УКС АО "Белкамнефть" им. А.А. Волкова.
Note on K407: Дубовцев Сергей Владимирович: Заменить в заявке
Note on K408: Дубовцев Сергей Владимирович: Заменить в заявке

## Лист2
№ п/п | Наименование материалов/оборудования | ед. изм | Цена за единицу руб. без НДС | Цена за единицу руб. без НДС с учетом доставки | Цена за единицу руб. с НДС с учетом доставки | Кол-во ВСЕГО
370 | Труба стальная диам. 273х22ст.20(К) ГОСТ 1050-88 бесшовная горячедеформированная без изоляции с внутренним антикоррозионным покрытием ГОСТ 550-2020, Б-Г-273х22-В-20 | м |  | 0.01 | 0.0122 | 9