## Приложение 4
Приложение 4
Ведомость поставки материалов и оборудования к техническому заданию
"Периметральное ограждение площадки водозабора Восточно-Рогозинского месторождения нефти"
№ п/п | Наименование материалов/оборудования | ед.изм | Объем работ | Приобретение материалов/оборудования
|  |  |  | Заказчиком (кол-во) | Подрядчиком (кол-во)
1 | 2 | 3 | 4 | 5 | 6
Монтажные работы
Ограждение площадки водозабора
Свайные работы СВ1.
1 | Трубы Ø159х8 мм | тн | 11.544 | V
2 | Песок средней крупности | м3 | 6.4167 |  | V
3 | Цемент | тн | 1.7967 |  | V
4 | Лист 10мм ГОСТ 103-206 С235 ГОСТ 27772-2015 | тн | 0.19468 | V
5 | Уголок 63х63х5 ГОСТ 8509-93 С245 ГОСТ 27772-2021 | тн | 0.00144 |  | V
6 | Растворитель Уайт-спирит | кг | 67.338 |  | V
7 | Кремнеорганическая краска КО-198 | кг | 50.31 |  | V
Свайные работы СВ2.
8 | Трубы Ø159х8 мм | тн | 0.502 | V
9 | Песок средней крупности | м3 | 0.25 |  | V
10 | Цемент | тн | 0.07 |  | V
11 | Лист 10мм ГОСТ 103-206 С235 ГОСТ 27772-2015 | тн | 0.00628 |  | V
12 | Растворитель Уайт-спирит | кг | 2.9232 |  | V
13 | Кремнеорганическая краска КО-198 | кг | 2.184 |  | V
Монтаж металлоконструкций
14 | Трубы Ø159х8 мм | тн | 11.0548 | V
15 | Трубы Ø73х5 мм | тн | 8.3297 | V
16 | Арматура Ø10А400 ГОСТ 34028-2016 | тн | 0.698 |  | V
17 | Сетка 2-50-3,0-0 ГОСТ 5336-80 | тн | 1.4291 |  | V
18 | Уголок 50х50х5 ГОСТ 8509-93 С245 ГОСТ 27772-2021 | тн | 0.00038 |  | V
Антикорозийная защита
19 | Растворитель Уайт-спирит | кг | 358.788 |  | V
20 | Грунт - эмаль "Винекор-Норд" | кг | 1031 | V
Калитка К1
Монтаж металлоконструкций
21 | Уголок 63х63х5 ГОСТ 8509-93 С245 ГОСТ 27772-2021 | тн | 0.02492 |  | V
22 | Арматура Ø10А400 ГОСТ 34028-2016 | тн | 0.00331 |  | V
23 | Сетка 2-50-3,0-0 ГОСТ 5336-80 | тн | 0.0036112 |  | V
24 | Лист 4мм ГОСТ 103-206 С235 ГОСТ 27772-2015 | тн | 0.00162 |  | V
25 | Уголок 50х50х5 ГОСТ 8509-93 С245 ГОСТ 27772-2021 | тн | 0.00038 |  | V
26 | Полоса 5х70 ГОСТ 103-2006 С345-6 ГОСТ 27772-2021 | тн | 0.00231 |  | V
27 | Петля ПДст ГОСТ 5088-2005 | тн | 0.0002 |  | V
Антикорозийная защита
28 | Растворитель Уайт-спирит | кг | 0.696 |  | V
29 | Грунт - эмаль "Винекор-Норд" | кг | 2 | V
Водоотводная канава
Земляные работы
30 | Щебень фракции 40-70 мм ГОСТ 8267-93 h=0,15м | м3 | 83 |  | V